## 测试执行
ST-16遥控器测试执行报告
Passed | Failed | Blocked | N/A | No Run | Total
#DIV/0! | #DIV/0! | #DIV/0! | #DIV/0! | #DIV/0! | #DIV/0!

## History
遥控器测试用例
编号 | 版本 | 变更日期 | 变更者 | 变更项目 | 备注
1 | Draft | 2016-04-20 | 郭超 | 测试用例初稿 | Draft
2 | V1.0 | 2016-05-06 | 郭超 | 预览回放功能 | 增加摄像回放测试用例。
3 | V1.1 | 2016-05-19 | 郭超 | Trim 功能 | 增加Trim功能测试用例。
4 | V1.2 | 2016-07-18 | 丁正龙 | Realsense功能、New Trim功能 | 增加Realsense功能及New Trim功能测试用例
5
6
7

## 版本信息
Typhoon H - ST-16遥控器测试用例
测 试 日 期 Date | 2016-05-24 | 测 试 人 员 Tester | 郭超
测试版本信息 Testing Version | ST16 版本 | System Version: st16_system_v03.01.b19 Transmitter Version: st16_tx_v00.18 Radio Version: st16_rf_v01.08 FightMode Version: st16_app_v01.00.14
| Typhoon H 版本 | Gimbal Version: AutoPilot Version: IPS Version: Camera Version: V3.1.37(E)
测 试 日 期 Date | 2016-06-02 | 测 试 人 员 Tester | 丁正龙
测试版本信息 Testing Version | ST16 版本 | System Version: st16_system_v03.01.b19 Transmitter Version: st16_tx_v00.18 Radio Version: st16_rf_v01.08 FightMode Version: st16_app_v01.00.15
| Typhoon H 版本 | Gimbal Version: V1.22 AutoPilot Version: V1.15 IPS Version: V0.0 Camera Version: V3.1.37(E)

## 遥控器测试案例
测试项目 | 测试编号 | 准备条件 | 测试环境 | 测试步骤 | 预期结果 | 实际结果 | 测试日期 | 测试人员 | Bug ID | Bug Title | 备注
刷机 | 遥控器_刷机_001 | 1.测试遥控器一台(含标配电池)。 | 手动/室内 | 启动到DNX mode： 1.关闭遥控器开关，按住耳机孔内按钮并同时打开遥控器开关，检查遥控器启动状态。 | 1.遥控器启动到DNX mode，屏幕显示“Entering DNX mode，Waiting for fastboot command” 信息。 | Passed | Jun,2nd,2016 | 丁正龙
| 遥控器_刷机_002 | 1.测试遥控器一台(含标配电池)， 2.需测试的软件版本。 | 手动/室内 | 1.打开刷机工具Manufacturing FlashTool 6.0.43.a，根据工具指导配置好环境。 2.选中需测试的软件版本，将遥控器和PC通过USB连接，检查刷机状态。 | 2.开始刷机直至进度完成功，没有错误信息产生，完成后遥控器自动重启进入系统，且版本信息完全正确。 | Passed | Jun,2nd,2016 | 丁正龙
| 遥控器_刷机_003 | 1.测试遥控器一台(含标配电池)， 2.需测试的软件版本。 | 手动/室内 | 1.分别执行测试用例遥控器_刷机_001和遥控器_刷机_002各10 次。 | 1-1.遥控器每次都可成功启动到刷机模式DNX mode。 1-2.遥控器刷机每次都可完成且成功启动，版本信息无误。 | Passed | Jun,2nd,2016 | 丁正龙 |  |  | 2 times
开关机 | 遥控器_开关机_001 | 1.测试遥控器一台(含标配电池)， 2.系统处于关机状态。 | 手动/室内 | 1.打开遥控器上Power Key，检查遥控器状态。 | 1.当User将电源键打开后，电源指示灯亮起， 遥控器先出现"YUNEEC"logo图标，并伴有短促的"Bi"一声响，之后成功启动到系统界面。 | Passed | Jun,2nd,2016 | 丁正龙
| 遥控器_开关机_002 | 1.测试遥控器一台(含标配电池)， 2.系统处于关机状态。 | 手动/室内 | 1.打开遥控器上Power Key，检查遥控器状态。 2.重复Step1 100次。 | 2.遥控器每次都可以开机成功。 | Passed | Jun,2nd,2016 | 丁正龙 |  |  | 10 times
| 遥控器_开关机_003 | 1.测试遥控器一台(含标配电池)， 2.系统处于开机状态。 | 手动/室内 | 1.关闭遥控器上Power Key，检查遥控器状态。 | 1. 当User将电源键关闭时，电源指示灯灭掉，之后遥控器系统屏幕出现"Power off"info， 之后屏幕灭掉，关机成功。 | Passed | Jun,2nd,2016 | 丁正龙
| 遥控器_开关机_004 | 1.测试遥控器一台(含标配电池)， 2.系统处于开机状态。 | 手动/室内 | 1.关闭遥控器上Power Key，检查遥控器状态。 2. 重复Step1 100 次。 | 2.遥控器每次都正常关机。 | Passed | Jun,2nd,2016 | 丁正龙 |  |  | 10 times
充电测试 | 遥控器_充电_001 | 1.测试遥控器一台（含标配电池）， 2.USB连接线一根， 3.各种充电连接设备（墙充充电头，PC USB Port等）， 4.遥控器关机状态。 | 手动/室内 | 1.将遥控器通过USB 线与充电设备连接， 2.观察遥控器状态,记录充电完成时间， 3.检查遥控器电池电压值。 | 1.遥控器屏幕先出现YUNEEC标志，之后出现电池充电动态图标(启动到Charging OS)， 2.充电完成后，启动到系统,电池图标应显示满电状态； 3.充电完成后，如果用万用表测量，电池电压值~4.1V。 | Passed | Jun,2nd,2016 | 丁正龙
| 遥控器_充电_002 | 1.测试遥控器一台（含标配电池）， 2.USB连接线一根， 3.各种充电连接设备（墙充充电头，PC USB Port等）， 4.遥控器关机状态。 | 手动/室内 | 1. 反复插拔USB 线 100 次，检查遥控器插拔后的充电状态。 | 1-1.当USB线拔出时，遥控器停止充电，退出Charging OS； 1-2.当USB线连接时，遥控器继续充电，先出现"YUNEEC" logo图标, 再启动到Charging OS。 | Passed | Jun,2nd,2016 | 丁正龙 |  |  | 10 times
| 遥控器_充电_003 | 1.测试遥控器一台（含标配电池）， 2.USB连接线一根， 3.各种充电连接设备（墙充充电头，PC USB Port等）， 4.遥控器关机状态。 | 手动/室内 | 1.关机状态下，保持USB线连接，系统处于Charging OS且正在充电中， ２.打开遥控器开关，检查遥控器状态。 | ２.遥控器系统可直接从Charging OS 启动到系统主界面。 | Passed | Jun,2nd,2016 | 丁正龙
| 遥控器_充电_004 | 1.测试遥控器一台（含标配电池）， 2.USB连接线一根， 3.各种充电连接设备（墙充充电头，PC USB Port等）， 4.遥控器开机状态。 | 手动/室内 | 1.将遥控器通过USB 线与充电设备连接， 2.观察遥控器状态,记录充电完成时间， 3.检查遥控器电池电压值。 | 1.遥控器右上角电池图标显示充电状态， 2.充电完成后，启动到系统,电池图标应显示满电状态； 3.充电完成后，如果用万用表测量，电池电压值~4.1V。 | Passed | Jun,2nd,2016 | 丁正龙
| 遥控器_充电_005 | 1.测试遥控器一台（含标配电池）， 2.USB连接线一根， 3.各种充电连接设备（墙充充电头，PC USB Port等）， 4.遥控器开机状态。 | 手动/室内 | 1. 反复插拔USB 线 100 次，检查遥控器插拔后的充电状态。 | 1-1.当USB线拔出时，遥控器停止充电，充电图标消失，"Settings"->"Battery"下显示"Discharging"信息； 1-2.当USB 线连接时，遥控器继续充电，右上角电池图标显示充电状态。 | Passed | Jun,2nd,2016 | 丁正龙 |  |  | 20 times
| 遥控器_充电_006 | 1.测试遥控器一台（含标配电池）， 2.USB连接线一根， 3.各种充电连接设备（墙充充电头，PC USB Port等）， 4.遥控器开机状态。 | 手动/室内 | 1.开机状态下，保持USB线连接，系统电池显示正在充电中， ２.关闭遥控器开关，检查遥控器状态。 | ２.遥控器系统可直接从安卓系统启动到Charging OS。 | Passed | Jun,2nd,2016 | 丁正龙
PAD | 遥控器_PAD_001 | 1.测试遥控器一台(含标配电池)， 2.刷机至测试版本且系统开机成功。 | 手动/室内 | 1.手动切换Pad和FlightMode。 | 1-1.点击Pad 图标后，界面可切换至Pad OS homescreen； 1-2.点击Home图标后，界面可切换至Flight Data Telemetry Screen。 | Passed | Jun,2nd,2016 | 丁正龙
| 遥控器_PAD_002 | 1.测试遥控器一台(含标配电池)， 2.刷机至测试版本且系统开机成功。 | 手动/室内 | 1.反复切换Pad和FlightMode 100 次。 | 1.Pad和FlightMode 切换成功，没有任何错误产生。 | Passed | Jun,2nd,2016 | 丁正龙 |  |  | 20 times
| 遥控器_PAD_003 | 1.测试遥控器一台(含标配电池)， 2.刷机至测试版本且系统开机成功。 | 手动/室内 | 1.开机后点击Pad图标， 2.打开Settings，检查Settings下面所有的设置功能。 | 1.界面切换至Pad OS homescreen， 2.Settings目录下所有的设置均可操作和执行，操作过程中没有任何Error产生。 | Passed | Jun,2nd,2016 | 丁正龙
| 遥控器_PAD_004 | 1.测试遥控器一台(含标配电池)， 2.刷机至测试版本且系统开机成功。 | 手动/室内 | 1.开机后点击Pad图标， 2.使用并检查Android OS 下所有Apps 的功能。 | 1.界面可切换至Pad OS homescreen， 2.所有Apps都可以正常打开并使用，使用过程中没有任何Error产生。 | Passed | Jun,2nd,2016 | 丁正龙
| 遥控器_PAD_005 | 1.测试遥控器一台(含标配电池)， 2.刷机至测试版本且系统处于关机状态， 3.不同厂商不同型号不同大小的FAT32 格式的SD Cards 数张。 | 手动/室内 | 1.在关机状态下插入准备的SD Cards（不同厂商不同型号不同大小）， 2.拨动遥控器开机，进入系统之后，检查已插入的SD Card 的信息。 | 2-1.遥控器可正常开机； 2-2.进入系统之后，SD Card挂载成功，在“Settings”-->"Storage"下可查看SD Card 信息； 2-3.通过File Manager APP 可查看SD Card 内容。 | Passed | Jun,2nd,2016 | 丁正龙 |  |  | Toshiba FAT32 8GB
| 遥控器_PAD_006 | 1.测试遥控器一台(含标配电池)， 2.刷机至测试版本且系统开机成功, 3.不同厂商不同型号不同大小的FAT32格式的SD Cards 数张。 | 手动/室内 | 1.开机状态下插入已准备的SD Cards（不同厂商不同型号不同大小）， 2.检查已插入的SD Card的信息。 | 2-1.SD Card 挂载成功，在“Settings”-->"Storage"下可查看SD Card 信息； 2-3.通过File Manager APP 可查看SD Card 内容。 | Passed | Jun,2nd,2016 | 丁正龙 |  |  | Toshiba FAT32 8GB
FlightMode | 遥控器_FlightMode_001 | 1.测试遥控器一台(含标配电池)， 2.刷机至测试版本且系统开机成功。 | 手动/室内 | 1.首次开机之后，查看“Flight Data Telemetry Screen” 界面显示。 | 1-1.Pad、System Settings、Channel Settings、Model Select 四个项目横列在屏幕下方； 1-2.由于未绑定飞机和Camera，所有参数均为N/A状态； 1-3.未选中Model时，屏幕左上角有"No Model"或"无模型" 信息提示； 1-4.屏幕右上角显示系统时间以及遥控器电池电量； 1-5.当遥控器选中Model后但未绑定Camera时，屏幕上方显示"Reconnecting to camera,please wait……"信息。 | Passed | Jun,3rd,2016 | 丁正龙
| 遥控器_FlightMode_002 | 1.测试遥控器一台(含标配电池)， 2.刷机至测试版本且系统开机成功。 | 手动/室内 | 1.双击"Flight Data Telemetry Screen"界面，查看界面状态； 2.再次双击“Flight Data Telemetry Screen界面，查看界面状态。” | 1.双击后，上下左右状态栏及信息栏全部隐藏，仅右上角显示Camera SD卡储量信息，相机预览界面最大化， 2.再次双击后，上下左右状态栏和信息栏出现。 | Passed | Jun,3rd,2016 | 丁正龙
| 遥控器_FlightMode_003 | 1.测试遥控器一台(含标配电池)， 2.刷机至测试版本且系统开机成功， 3.遥控器成功绑定了飞机。 | 手动/室内 | 1.点击屏幕下方“System Settings”， 2."WARNING!!!"弹窗下点击“Cancel”键， 3."WARNING!!!"弹窗下点击“OK”键。 | 1.“WARNING!!!”弹窗弹出，“Exiting Flight Data Telemetry Screen Will Disconnect You from Aircraft! Are You Sure You Want to Exit?”， 2.弹窗关闭，界面返回“Flight Data Telemetry Screen”， 3.弹窗关闭，界面跳转至“System Settings”界面。 | Passed | Jun,3rd,2016 | 丁正龙
| 遥控器_FlightMode_004 | 1.测试遥控器一台(含标配电池)， 2.刷机至测试版本且系统开机成功。 | 手动/室内 | 1.查看“System Settings”界面信息。 | 1.Bind、Other Settings、Hardware Monitor、Mode Select、Camera Select、About Controller 列于屏幕左侧。 | Passed | Jun,3rd,2016 | 丁正龙
| 遥控器_FlightMode_005 | 1.测试遥控器一台（含标配电池），Typhoon H 一架（含标配电池），云台一部C-GO3+， 2.刷机至测试版本且系统开机成功， 3.遥控器、飞机都有足够的GPS。 | 手动/室内 | 1.点击“Bind”， 2.飞机上电，向前晃动飞机两次，点击Reflash，Model列可获取飞机信息后，选中接收机编码，点击Bind。 | 1-1.当未选择Model 时，会提示用户先到“Model Select”下选择Model； 1-2.当已选择Model后，Aircraft 信息和“Refresh、Reset、Bind”key显示于屏幕右侧。 2-1.向前晃动两次Typhoon H后，机身三色LED灯(机尾LED灯)黄色快闪，遥控器绑定Aircraft Model后，点击返回键飞机发出哔哔长叫，机身三色LED灯显示对应的模式（Smart绿色，Angle紫色，Home红色）； 2-2.飞机和遥控器绑定成功； 2-3.Aircraft Model栏下面的"NOT CONNECTED"信息消失。 | Passed | Jun,3rd,2016 | 丁正龙
| 遥控器_FlightMode_006 | 1.测试遥控器一台（含标配电池），Typhoon H 一架（含标配电池），云台一部C-GO3+， 2.刷机至测试版本且系统开机成功， 3.遥控器、飞机都有足够的GPS。 | 手动/室内 | 1. 遥控器绑定飞机后，返回“Flight Data Telemetry Screen”，查看飞机信息状态栏显示。 | 1.遥控器与飞机绑定成功之后，左侧飞机状态栏显示飞机电池电量，GPS信息显示"Acquiring"，电机未启动，点击状态栏状态显示为“Ready”。 | Passed | Jun,3rd,2016 | 丁正龙
| 遥控器_FlightMode_007 | 1.测试遥控器一台（含标配电池），Typhoon H 一架（含标配电池），云台一部C-GO3+， 2.刷机至测试版本且系统开机成功， 3.遥控器、飞机都有足够的GPS。 | 手动/室内 | 1. 打开"System Settings"->"Bind"，Camera列可获取云台信息后，选中云台WIFI-SSID，点击Bind，输入1234567890，点击OK，提示绑定成功后，返回"Flight Data Telemetry Screen "。 | 1.提示绑定成功之后，Aircraft Camera栏下面的"Not connected"信息消失，并能显示云台回传画面。 | Passed | Jun,3rd,2016 | 丁正龙
| 遥控器_FlightMode_008 | 1.测试遥控器一台（含标配电池），Typhoon H 一架（含标配电池），云台一部C-GO3+， 2.刷机至测试版本且系统开机成功， 3.遥控器、飞机都有足够的GPS。 | 手动/室内 | 1.打开"System Settings"->"Bind"，Bind Camera WIFI后，分别单击Refresh、Reset、Bind按钮，检查界面状态信息变化。 | 1.单击Refresh后Model及Camera列表发生增减变化；单击Reset后Camera连接信息变为"Not connected"；选择一个云台WIFI-SSID单击Bind后需要重新输入密码1234567890才可Bind云台； | Failed | Jul,18th,2016 | 丁正龙
| 遥控器_FlightMode_009 | 1.测试遥控器一台(含标配电池)， 2.刷机至测试版本且系统开机成功。 | 手动/室内 | 1.打开"System Settings"->"Other Settings", 2.切换Measurement Unit Metric/Imperial， 3.返回"Flight Data Telemetry Screen",查看距离、高度的计量单位。 | 2.Metric、Imperial可以相互切换， 3.距离、高度的计量单位与Other Settings下的设置单位对应。 Metric：m Imperial：ft | Passed | Jun,3rd,2016 | 丁正龙
| 遥控器_FlightMode_010 | 1.测试遥控器一台(含标配电池)， 2.刷机至测试版本且系统开机成功。 | 手动/室内 | 1.打开"System Settings"->"Other Settings", 2.切换Language Select. 3.返回"Flight Data Telemetry Screen",查文字信息是否与设置的语言一致。 | 2.Flight mode 语言可以切换成功， 3.语言显示与设置的语言一致。 | Passed | Jun,3rd,2016 | 丁正龙
| 遥控器_FlightMode_011 | 1.测试遥控器一台(含标配电池)， 2.刷机至测试版本且系统开机成功。 | 手动/室内 | 1.打开"System Settings"->"Other Settings", 2.打开、关闭Advanced Mode， 3.返回"Flight Data Telemetry Screen"。 | 3-1.Advanced mode 关闭，Channel Settings 呈灰色，点击会有信息提示用户打开Advanced mode。 3-2.Advanced mode 打开，Channel Settings可操作并使用。 | Passed | Jun,3rd,2016 | 丁正龙
| 遥控器_FlightMode_012 | 1.测试遥控器一台(含标配电池)， 2.刷机至测试版本且系统开机成功。 | 手动/室内 | 1.打开"System Settings"->"Other Settings", 2.打开、关闭Trim， 3.返回"Flight Data Telemetry Screen"。 | 3-1.Trim 功能关闭，遥控器上的Trim键没有功能。 3-2.Trim 功能打开，按下Trim键后，会伴有"Di"声音提示，当Trim不为0时，返回Screen 主界面，可看到对应的坐标值。 | Passed | Jun,3rd,2016 | 丁正龙
| 遥控器_FlightMode_013 | 1.测试遥控器一台(含标配电池)， 2.刷机至测试版本且系统开机成功。 | 手动/室内 | 1.打开"System Settings"->"Other Settings", 2.打开Trim， 3.分别操作Trim(左)、Trim(右)按键、Reset按键。 | 3-1.操作Trim(左)上下按键时，可同向调节同EV值(EV-2.0 - EV2.0)；操作Trim(左)左右按键时，可上下调节同色温值(EV-2.0 - EV2.0)； 3-2.操作Trim(右)上下按键时，可纵向调节Trim油门值(-20 - 20)；操作Trim(右)左右按键时，可横向调节Trim油门值(-20 - 20)； 3-3.操作Reset按键时，Trim(左)按键将恢复默认值(EV值:EV0、色温:Auto)，Trim(右)按键也将恢复默认值(纵向:0、横向:0)； | Passed | Jul,18th,2016 | 丁正龙
| 遥控器_FlightMode_014 | 1.测试遥控器一台(含标配电池)， 2.刷机至测试版本且系统开机成功。 3.遥控器成功绑定了飞机。 | 手动/室内 | 1.打开"System Settings"->"Other Settings", 2.勾选"Realsense Module Installed", 3.返回FlightMode主界面，观察界面状态信息变化； | 3-1.当飞机未安装Realsense模块时30秒后FlihgtMode主界面将出现“未安装Realsense模块”提示信息； 3-2.当飞机已安装Realsense模块时30秒之后不会出现任何提示信息； | Passed | Jul,18th,2016 | 丁正龙
| 遥控器_FlightMode_015 | 1.测试遥控器一台(含标配电池)， 2.刷机至测试版本且系统开机成功， 3.Trim 功能关闭。 | 手动/室内 | 1.打开“System Settings”->"HardWare Montior", 2.根据界面功能键的介绍，监测每一个功能键，看输入输出是否正常。 | 2.操作硬件按钮时，屏幕有与之相对应按钮的模拟信号输出。 | Passed | Jun,3rd,2016 | 丁正龙
| 遥控器_FlightMode_016 | 1.测试遥控器一台(含标配电池)， 2.刷机至测试版本且系统开机成功。 | 手动/室内 | 1.打开“System Settings”->"Mode Select", 2.切换遥控器摇杆的功能方式。 | 1.有四种方式列在"Mode Select"下，MODE1、MODE2、MODE3和MODE4，默认方式为MODE2， 2-1.用户可根据各自习惯，随意切换选择摇杆的操作方式，切换时有需用户确认的界面弹出。 2-2.确认界面，点击Cancel，不切换mode；点击OK，切换mode。 Mode 1：J3,B1-CH1；J4-CH2；J1-CH3；J2-CH4 Mode 2：J1,B1-CH1；J4-CH2；J3-CH3；J2-CH4 Mode 3：J3,B1-CH1；J2-CH2；J1-CH3；J4-CH4 Mode 4：J1,B1-CH1；J2-CH2；J3-CH3；J4-CH4 | Passed | Jun,3rd,2016 | 丁正龙
| 遥控器_FlightMode_017 | 1.测试遥控器一台(含标配电池)， 2.刷机至测试版本且系统开机成功。 | 手动/室内 | 1.打开"System Settings"->"Camera Select", 2.选择支持的Camera后，点击Select。 | 2.选中Camera成功，"Set status"弹窗弹出。 | Passed | Jun,3rd,2016 | 丁正龙
| 遥控器_FlightMode_018 | 1.测试遥控器一台(含标配电池)， 2.刷机至测试版本且系统开机成功， 3.未绑定飞机、云台。 | 手动/室内 | 1.打开"System Settings"->"About Controller", 2.查看遥控器、飞机、云台、RealSense版本信息。 | 2-1.System Version、Transmitter Version、Radio Version版本信息均正确。 2-2.飞机、云台未绑定，无法获取飞机、云台及RealSense版本信息，提示"WiFi is not connected，can't get version!"信息。 | Passed | Jun,3rd,2016 | 丁正龙
| 遥控器_FlightMode_019 | 1.测试遥控器一台(含标配电池)， 2.刷机至测试版本且系统开机成功， 3.绑定飞机、云台。 | 手动/室内 | 1.打开"System Settings"->"About Controller", 2.查看遥控器、飞机、云台、RealSense版本信息。 | 2-1.System Version、Transmitter Version、Radio Version版本信息均正确。 2-2.飞机、云台绑定成功后，Gimbal Version、AutoPilot Version、IPS Version(若安装IPS显示版本，否则不显示该项)、Camera Vesion 及RealSense Version(若安装RealSense显示版本，否则显示N/A)版本信息均可获取并显示正确。 | Passed | Jun,3rd,2016 | 丁正龙
| 遥控器_FlightMode_020 | 1.测试遥控器一台(含标配电池)， 2.刷机至测试版本且系统开机成功， 3.未绑定飞机、云台， 4.没有可用的一键升级包。 | 手动/室内 | 1.尝试点击遥控器下方的“UPDATE”， 2.尝试点击飞机下方的“UPDATE”。 | 1.警告弹窗弹出，"Cancel"退出弹窗，“OK”退出弹窗并开始搜索是否存在可用升级包。 2.提示信息"WiFi is disable，update failed！"。 | Passed | Jun,3rd,2016 | 丁正龙
| 遥控器_FlightMode_021 | 1.测试遥控器一台(含标配电池)， 2.遥控器系统为N-1版本， 3. Internal Storage/SD Card 内没有可用的N版本一键升级包可用。 | 手动/室内 | 1.打开“System Settings”->"About Controller"->， 2.点击UPDATE对遥控器系统进行一键升级，试图将系统升级至N版本。 | 2.警告弹窗弹出后，点击OK，"Upgrade package not find!"信息弹出，升级失败。 | Passed | Jun,3rd,2016 | 丁正龙
| 遥控器_FlightMode_022 | 1.测试遥控器一台(含标配电池)， 2.遥控器系统为N-1版本， 3.N版本一键升级包。 | 手动/室内 | 1.将N版一键升级包拷贝到Internal Storage 根目录下， 2.打开“System Settings”->"About Controller"->，点击UPDATE对遥控器系统进行一键升级，将遥控器系统升级至N版本。 | 2-1.升级包可以被检测到， 2-2.遥控器系统升级至N版本成功，无任何ERROR发生。 | Passed | Jun,3rd,2016 | 丁正龙
| 遥控器_FlightMode_023 | 1.测试遥控器一台(含标配电池)， 2.遥控器系统为N-1版本， 3.N版本一键升级包， 4.SD Card 一张。 | 手动/室内 | 1.将N版一键升级包拷贝到SD Card 根目录下， 2.打开“System Settings”->"About Controller"->，点击UPDATE对遥控器系统进行一键升级，将遥控器系统升级至N版本。 | 2-1.升级包可以被检测到， 2-2.遥控器系统升级至N版本成功，无任何ERROR发生。 | Passed | Jun,3rd,2016 | 丁正龙
| 遥控器_FlightMode_024 | 1.测试遥控器一台(含标配电池)， 2.飞机和云台系统为N-1版本， 3.遥控器与飞机、云台绑定。 | 手动/室内 | 1.云台未插入SD Card。 2.打开“System Settings”->"About Controller"->，点击飞行器下的UPDATE对飞行器系统进行一键升级，将飞行器升级至N版本。 | 2.点击“UPDATE”后，“WARNING！！！”弹窗弹出，提示“Sdcard isn't detected！Update failed！” | Passed | Jun,6th,2016 | 丁正龙
| 遥控器_FlightMode_025 | 1.测试遥控器一台(含标配电池)， 2.飞机和云台系统为N-1版本， 3.遥控器与飞机、云台绑定， 4.SD Card 一张。 | 手动/室内 | 1.云台插入SD Card， 2.打开“System Settings”->"About Controller"->，点击飞行器下的UPDATE对飞行器系统进行一键升级，将飞行器升级至N版本。 | 2-1.点击“UPDATE”后，“WARNING！！！”弹窗弹出，提示"Upgrade firmwares will take longer time！Do you want to continue？"。 2-2.点击“Cancel”，退出弹窗，系统不升级。 2-3.点击“OK”，退出弹窗，开始检测升级包。 | Passed | Jun,6th,2016 | 丁正龙
| 遥控器_FlightMode_026 | 1.测试遥控器一台(含标配电池)， 2.飞机和云台系统为N-1版本， 3.遥控器与飞机、云台绑定， 4.SD Card 一张（不包含N版本升级包）。 | 手动/室内 | 1.云台插入SD Card但不包含N版本的升级包； 2.Internal Storage中yuneec文件夹目录下不包含N版本的升级包； 3.打开“System Settings”->"About Controller"->，点击飞行器下的UPDATE对飞行器系统进行一键升级，将飞行器升级至N版本。 | 2.由于SD Card 内没有最新软件的升级包，扫描完成后，“WARNING!!!”信息弹出，提示用户"No firmware in SDCard，update failed！"。 | Passed | Jun,6th,2016 | 丁正龙
| 遥控器_FlightMode_027 | 1.测试遥控器一台(含标配电池)， 2.飞机和云台系统为N-1版本， 3.遥控器与飞机、云台绑定， 4.SD Card 一张（不包含N版本升级包）。 | 手动/室内 | 1.将N版本的升级包拷贝至Internal Storage中yuneec文件夹目录下； 2.打开“System Settings”->"About Controller"->，点击飞行器下的UPDATE对飞行器系统进行一键升级，将飞行器升级至N版本。 | 2-1.扫描完成后，系统将InternalStorage中N版本升级包上传至云台SD Card然后进行解压升级； 2-2.飞行器及云台可以升级成功。 | Passed | Jun,6th,2016 | 丁正龙 |  |  | 同版本暂时无法升级
| 遥控器_FlightMode_028 | 1.测试遥控器一台(含标配电池)， 2.飞机和云台系统为N-1版本， 3.遥控器与飞机、云台绑定， 4.SD Card 一张（包含N版本升级包）。 | 手动/室内 | 1.云台插入SD Card且包含N版本的升级包； 2.打开“System Settings”->"About Controller"->，点击飞行器下的UPDATE对飞行器系统进行一键升级，将飞行器升级至N版本。 | 2-1.扫描完成后，系统将检测到云台SD Card中N版本升级包； 2-2.飞行器及云台可以升级成功。 | Passed | Jun,6th,2016 | 丁正龙
| 遥控器_FlightMode_029 | 1.测试遥控器一台(含标配电池)， 2.需测试的软件版本， 3.系统已经选择Model， 4.Advance Mode关闭。 | 手动/室内 | 1.点击屏幕下方“Channel Settings”。 | 1."Channel Settings"呈灰色，点击后提示用户需要先打开Advance Mode。 | Passed | Jun,6th,2016 | 丁正龙
| 遥控器_FlightMode_030 | 1.测试遥控器一台(含标配电池)， 2.需测试的软件版本， 3.系统已经选择Model， 4.Advance Mode打开。 | 手动/室内 | 1.点击屏幕下方“Channel Settings”。 | 1.进入"Universal Channel control settings"界面。 | Passed | Jun,6th,2016 | 丁正龙
| 遥控器_FlightMode_031 | 1.测试遥控器一台(含标配电池)， 2.需测试的软件版本， 3.系统已经选择Model。 | 手动/室内 | 1.点击屏幕下方"Channel Settings"， 2."Universal Channel control settings"界面下，对每个channel都进行设置及测试。 | 2.所有Available的channel测试都pass。 | Passed | Jun,6th,2016 | 丁正龙
| 遥控器_FlightMode_032 | 1.测试遥控器一台(含标配电池)， 2.需测试的软件版本。 | 手动/室内 | 1.点击屏幕下方“Model Select”， | 1.系统打开并进入“Model Select”界面，默认显示"New Model"和系统默认支持的"Typhoon H"Model。 | Passed | Jun,6th,2016 | 丁正龙
| 遥控器_FlightMode_033 | 1.测试遥控器一台(含标配电池)， 2.需测试的软件版本。 | 手动/室内 | 1.点击屏幕下方“Model Select”， 2.长按“Typhoon H”图标，检查弹出的操作窗口。 | 2-1.弹窗中，有“Edit、Copy、Delete、Export”操作按钮； 2-2.Typhoon H为系统默认Model，因此不可以被Edit/Delete； | Passed | Jun,7th,2016 | 丁正龙
| 遥控器_FlightMode_034 | 1.测试遥控器一台(含标配电池)， 2.需测试的软件版本。 | 手动/室内 | 1.点击屏幕下方“Model Select”， 2.长按“Typhoon H”图标，检查弹出的操作窗口， 3.点击“Copy”按钮。 | 3.屏幕Copy一个新的名为“Typhoon H”的Model，复制的"Typhoon H"可以被Edit/Delete。 | Passed | Jun,7th,2016 | 丁正龙
| 遥控器_FlightMode_035 | 1.测试遥控器一台(含标配电池)， 2.需测试的软件版本。 | 手动/室内 | 1.点击屏幕下方“Model Select”， 2.长按“Typhoon H”图标，检查弹出的操作窗口， 3.点击“Export”按钮。 | 3-1.点击“Export”之后，出现“internal SD Card和external SD Card”， 3-2.若未插入SD Card，external SD Card 为灰色。 | Passed | Jun,7th,2016 | 丁正龙
| 遥控器_FlightMode_036 | 1.测试遥控器一台(含标配电池)， 2.需测试的软件版本， 3.SD Card存在遥控器内并可以被使用。 | 手动/室内 | 1.点击屏幕下方“Model Select”， 2.长按“Typhoon H”图标，检查弹出的操作窗口， 3.点击“Export”按钮， 4.分别将Model 导出到内部、外部存储中。 | 4.Model可成功被导出到内部、外部存储中。 | Passed | Jun,7th,2016 | 丁正龙
| 遥控器_FlightMode_037 | 1.测试遥控器一台(含标配电池)， 2.需测试的软件版本。 | 手动/室内 | 1.点击屏幕下方“Model Select”， 2.点击“New Model”。 | 2.弹出弹窗，”Create Model、Import Model“按钮列于弹窗上。 | Passed | Jun,7th,2016 | 丁正龙
| 遥控器_FlightMode_038 | 1.测试遥控器一台(含标配电池)， 2.需测试的软件版本。 | 手动/室内 | 1.点击屏幕下方“Model Select”， 2.点击“New Model”， 3.点击”Create Model“， 4.选择Model 图片，Type 并输入Model名称， 5.点击”Reset“。 | 3.Edit Model界面打开， 4.可以从图库中添加图片，选择遥控器支持的Type，输入框可对Model命名， 5.添加的Model 信息将被清空。 | Passed | Jun,7th,2016 | 丁正龙
| 遥控器_FlightMode_039 | 1.测试遥控器一台(含标配电池)， 2.需测试的软件版本。 | 手动/室内 | 1.点击屏幕下方“Model Select”， 2.点击“New Model”， 3.点击”Create Model“， 4.选择Model 图片，Type 并输入Model名称， 5.点击”Save“。 | 3.Edit Model界面打开， 4.可以从图库中添加图片，选择遥控器支持的Type，输入框可对Model命名， 5.添加新Model成功。 | Passed | Jun,7th,2016 | 丁正龙
| 遥控器_FlightMode_040 | 1.测试遥控器一台(含标配电池)， 2.需测试的软件版本。 | 手动/室内 | 1.点击屏幕下方“Model Select”， 2.长按新添加的Model， 3.Edit、Copy、Delete、Export新添加的Model。 | 3.新添加到Model可以被Edit、Copy、Delete、Export。 | Passed | Jun,7th,2016 | 丁正龙
| 遥控器_FlightMode_041 | 1.测试遥控器一台(含标配电池)， 2.需测试的软件版本。 | 手动/室内 | 1.点击屏幕下方“Model Select”， 2.点击“New Model”， 3.点击“Import Model。 | 3.已存在于内/外部存储中的Model将被list 出来。 | Passed | Jun,7th,2016 | 丁正龙
| 遥控器_FlightMode_042 | 1.测试遥控器一台(含标配电池)， 2.需测试的软件版本。 | 手动/室内 | 1.点击屏幕下方“Model Select”， 2.点击“New Model”， 3.点击“Import Model， 4.随机选中一个Model。 | 4.屏幕右侧将列出选中Model的详细信息。 | Passed | Jun,7th,2016 | 丁正龙
| 遥控器_FlightMode_043 | 1.测试遥控器一台(含标配电池)， 2.需测试的软件版本。 | 手动/室内 | 1.点击屏幕下方“Model Select”， 2.点击“New Model”， 3.点击“Import Model， 4.随机选中一个Model， 5.点击“Delete”。 | 5-1.点击“Delete”后，弹出确认窗口； 5-2."Cancel"不删除已选中的Model； 5-3.“OK”删除已选中的Model成功。 | Passed | Jun,7th,2016 | 丁正龙
| 遥控器_FlightMode_044 | 1.测试遥控器一台(含标配电池)， 2.需测试的软件版本。 | 手动/室内 | 1.点击屏幕下方“Model Select”， 2.点击“New Model”， 3.点击“Import Model， 4.随机选中一个Model， 5.点击“Import”。 | 5.导入Model 成功。 | Passed | Jun,7th,2016 | 丁正龙
校准 | 遥控器_校准_001 | 1.遥控器、飞机、云台测试设备各一部，且刷至需测试的软件版本， 2.遥控器、飞机有足够的GPS， 3.将遥控器与飞机、云台绑定成功。 | 手动/室内 | 动态校准： 1.点击遥控器显示界面右侧GPS校准按钮，点击磁阻传感器校准。 | 1-1.点击后，飞机发出一声哔哔哔声，尾灯开始红、绿交替慢闪，表示已经进入磁阻传感器校准模式； 1-2.随后尾灯开始红、绿交替快闪，表示磁阻传感器校准开始； 1-3.沿着电机方向两端其中两只灯开始快闪，以快闪两灯为轴转动机身，待另两只灯开始快闪则继续以其进行转动，直到所有灯校准完毕； 1-4.校准通过后尾灯红、绿快闪，电机发出校准通过声，随后飞机自动重启。 | Passed | Jun,20th,2016
| 遥控器_校准_002 | 1.遥控器、飞机、云台测试设备各一部，且刷至需测试的软件版本， 2.遥控器、飞机有足够的GPS， 3.将遥控器与飞机、云台绑定成功。 | 手动/室内 | 静态校准： 1.点击遥控器显示界面右侧GPS校准按钮，点击加速计校准。 | 1-1.点击后，飞机发出两次哔哔哔声，尾灯开始红、绿、蓝慢闪，电机有规律的发出慢速叫声表示已经进入校准状态； 1-2.随后机身LED灯红、绿、蓝快速闪烁，电机叫声急促，开始进行校准； 1-3.校准通过后LED灯绿色长亮，电机发出校准通过声，随后飞机自动重启。 | Passed | Jun,7th,2016 | 丁正龙
| 遥控器_校准_002 | 1.遥控器、飞机、云台测试设备各一部，且刷至需测试的软件版本， 2.遥控器、飞机有足够的GPS， 3.将遥控器与飞机、云台绑定成功。 | 手动/室外 | 动态校准： 1.点击遥控器显示界面右侧GPS校准按钮，点击加速计校准，进入校准状态后，将飞机起飞，悬停2-3米高（要求脱离地效），尽量保持飞机在水平位置不移动，待校准完毕后，将飞机着陆，并按停桨键。 | 1-1.点击后，飞机发出两次哔哔哔声，尾灯开始红、绿、蓝慢闪，电机有规律的发出慢速叫声表示已经进入校准状态； 1-2.起飞后机身LED灯红、绿、蓝快速闪烁，开始进行校准； 1-3.校准通过后LED灯绿色长亮，电机发出校准通过声，随后整机自动重启。
| 遥控器_校准_003 | 1.遥控器、飞机、云台测试设备各一部，且刷至需测试的软件版本， 2.遥控器、飞机有足够的GPS， 3.将遥控器与飞机、云台绑定成功。 4.飞机已经完成重力加速计校准。 | 手动/室外 | 1.打开飞机电源按钮，检查飞机启动声音。 | 1.飞机启动声正常，没有额外的BEEP声，说明该机已经完成重力加速度计校准。 | Passed
| 遥控器_校准_004 | 1.遥控器、飞机、云台测试设备各一部，且刷至需测试的软件版本， 2.遥控器、飞机有足够的GPS， 3.将遥控器与飞机、云台绑定成功。 | 手动/室外 | 1.点击遥控器显示界面右侧GPS校准按钮，选择磁阻传感器校准； 2.以马达灯闪烁的机臂为旋转轴转动Typhoon H,大概以3秒/圈的速度转动，当马达灯切换至下一组机臂之后，将飞机水平旋转60度（手握马达灯闪烁的机臂），继续绕马达灯闪烁的机臂为旋转轴转动360度，依次类推，直至转完为止； 3.校准通过后，将飞机放在平地。 | 1.点击后，飞机发出四声连续、短促的Beep声，尾灯开始红、绿慢闪，随后尾部LED红绿快闪，并伴随开始校准的电机提示声，机臂马达灯开始闪烁； 2.按照马达灯闪烁的机臂翻转Typhoon H,每个方向通过后，飞机下一个需要校准的方向所对应机臂电机灯会自动闪烁； 3.校准通过后LED灯绿色长亮，电机发出校准通过声，随后整机自动重启。 | Passed
| 遥控器_校准_005 | 1.遥控器、飞机、云台测试设备各一部，且刷至需测试的软件版本， 2.遥控器、飞机有足够的GPS， 3.将遥控器与飞机、云台绑定成功。 | 手动/室外 | 1.云台PAN模式为Follow， 2.云台Tilt模式为Angle,且云台Tilt控制滑块滑动到最前方， 3.将飞机放置在水平稳定的桌面上，校准过程中不得移动、触摸飞机， 4.点击校准->云台校准。 | 3.点击后云台TILT仰到最大值，云台ROLL轴左右摆动到最大值，随后TILT不断的向下俯，云台ROLL电机不停的左右缓慢摆动到最大值，若云台Tilt俯到最下端，校准还未结束，云台TILT又会开始向上仰，同时ROLL轴点击继续缓慢摇摆至最大值，此现象一直循环至云台校准完成，飞机发出BEEP一声提示声，云台ROLL和恢复水平，TILT平视前方，PAN对准机头前向。 | Passed
| 遥控器_Angle mode_001 | 1.遥控器、飞机、云台测试设备各一部，且刷至需测试的软件版本， 2.遥控器、飞机有足够的GPS，且已全部完成校准， 3.遥控器与飞机、云台绑定成， 4.将测试设备放在室外，远离金属、磁性、建筑物灯干扰环境。 | 手动/室外 | 1.将飞行模式开关切换至Angle Mode，检查机尾灯状态。 2.尝试使用起落架开关升起、放下起落架。 | 1.飞机绑定成功，模式开关切换至Angle Mode 后，机尾灯呈紫色慢闪。 2.飞机未起飞，起落架开关没有功能。
| 遥控器_Angle mode_002 | 1.遥控器、飞机、云台测试设备各一部，且刷至需测试的软件版本， 2.遥控器、飞机有足够的GPS，且已全部完成校准， 3.遥控器与飞机、云台绑定成， 4.将测试设备放在室外，远离金属、磁性、建筑物灯干扰环境。 | 手动/室外 | 1.将飞机放在安全距离外，启动电机并起飞， 2.使用起落架开关升起、放下起落架， 3.在ANGLE飞行模式下用操纵遥控器的两个摇杆对飞机进行控制（俯仰前后，副翼左右，高度上下，顺时针自旋，逆时针自旋）。 | 2.飞机起飞后，飞机起落架可根据开关收起、放下。 3.飞机根据机头方向按摇杆的指令运动，飞手需根据机头方向操控，摇杆回中后飞机立刻停止之前摇杆指示方向上的运动（可伴有“刹车”姿态）。
| 遥控器_Angle mode_003 | 1.遥控器、飞机、云台测试设备各一部，且刷至需测试的软件版本， 2.遥控器、飞机有足够的GPS，且已全部完成校准， 3.遥控器与飞机、云台绑定成， 4.将测试设备放在室外，远离金属、磁性、建筑物灯干扰环境。 | 手动/室外 | 1.飞机起飞前，检查Screen各状态栏（GPS/Flight Mode/高度/距离等）的显示， 2.飞机起飞后，检查Screen各状态栏（GPS/Flight Mode/高度/距离等）的显示。 | 1-1.电机未启动，状态栏显示状态为Ready， 1-2.电机启动后飞机起飞前，状态栏显示为Start; 1-3.高度、距离等信息均显示正确； 2-1.电机进入稳定怠速后，状态栏显示为Angle, 2-2.高度、距离等信息为飞机实时信息，显示无误。
| 遥控器_Follow mode_001 | 1.遥控器、飞机、云台测试设备各一部，且刷至需测试的软件版本， 2.遥控器、飞机有足够的GPS，且已全部完成校准， 3.遥控器与飞机、云台绑定成， 4.将测试设备放在室外，远离金属、磁性、建筑物灯干扰环境。 | 手动/室外 | 1.将飞行模式开关切换至Follow Mode，检查机尾灯状态。 2.尝试使用起落架开关升起、放下起落架。 | 1.飞机绑定成功，模式开关切换至Follow Mode 后，机尾灯呈绿色慢闪。 2.飞机未起飞，起落架开关没有功能。
| 遥控器_Follow mode_002 | 1.遥控器、飞机、云台测试设备各一部，且刷至需测试的软件版本， 2.遥控器、飞机有足够的GPS，且已全部完成校准， 3.遥控器与飞机、云台绑定成， 4.将测试设备放在室外，远离金属、磁性、建筑物灯干扰环境。 | 手动/室外 | 1.Angle模式起飞，随后切到Smart 模式,两手离开遥控器摇杆； 2.使用起落架开关升起、放下起落架， 3.在Follow飞行模式下，操纵遥控器的两个摇杆对飞机进行控制（俯仰前后，副翼左右，高度上下，顺时针自旋，逆时针自旋）。 | 2.飞机起飞后，飞机起落架可根据开关收起、放下。 3.飞机自动进入无头模式将遥控器对准飞机，无论飞机机头指向，飞机的机头方向以飞手为基准,摇杆回中后飞机立刻停止之前摇杆指示方向上的运动（可伴有“刹车”姿态）。
| 遥控器_Follow mode_003 | 1.遥控器、飞机、云台测试设备各一部，且刷至需测试的软件版本， 2.遥控器、飞机有足够的GPS，且已全部完成校准， 3.遥控器与飞机、云台绑定成， 4.将测试设备放在室外，远离金属、磁性、建筑物灯干扰环境。 | 手动/室外 | 1.Angle模式起飞，随后切到Smart 模式,两手离开遥控器摇杆； 2.水平移动遥控器2米，并且不拨动遥控器控制摇杆； 3.带着遥控器奔跑，然后突然停住。 4.带着遥控器，沿着飞场边缘的台阶走一条直线； 5.将遥控器放入汽车内，司机不同速度驾驶汽车，观察飞机跟随状态。 | 1.双手离开遥控器后，飞机处于悬停状态， 2.飞机跟随着遥控器的移动方向而移动； 3.起跑时不得有跟随延时，飞手停住后飞机应立即停住，并且姿态缓和（姿态可伴有刹车动作）。 3.在飞手走直线的时候，飞机跟随的路径不得出现跑偏，飞机与飞手的距离基本保持恒定。 4.在FOLLOW时飞机姿态稳定，不会因飞手手上的细微晃动导致飞机姿态的过于明显的跟随； 5-1.当车速在60千米/小时的车速及以下时，飞机与汽车绝对距离不变，飞机可以跟随住汽车； 5-2.当车速超过60千米/小时时，允许飞机与汽车的距离不断拉远，但飞机飞行高度需保持稳定，且不会出现GPS关闭现象。
| 遥控器_Follow mode_004 | 1.遥控器、飞机、云台测试设备各一部，且刷至需测试的软件版本， 2.遥控器、飞机有足够的GPS，且已全部完成校准， 3.遥控器与飞机、云台绑定成， 4.将测试设备放在室外，远离金属、磁性、建筑物灯干扰环境。 | 手动/室外 | 1.飞机起飞前，检查Screen各状态栏（GPS/Flight Mode/高度/距离等）的显示， 2.Angle mode下起飞后，将飞机远离飞手，切换至Smart mode，检查Screen各状态栏（GPS/Flight Mode/高度/距离等）的显示。 | 1-1.电机未启动，状态栏显示状态为Ready， 1-2.电机启动后飞机起飞前，状态栏显示为Start; 1-3.高度、距离等信息均显示正确； 2-1.电机进入稳定怠速后，状态栏显示为Angle，切换至Smart后，状态栏显示为Follow 2-2.高度、距离等信息为飞机实时信息，显示无误。
| 遥控器_Watch me_001 | 1.遥控器、飞机、云台测试设备各一部，且刷至需测试的软件版本， 2.遥控器、飞机有足够的GPS，且已全部完成校准， 3.遥控器与飞机、云台绑定成， 4.将测试设备放在室外，远离金属、磁性、建筑物灯干扰环境。 | 手动/室外 | 1.Angel模式起前， 2.点击遥控器屏幕右侧Follow/Watch me切换开关。 | 1.在遥控器未与飞机连接或飞机与遥控器中任意一个卫星没定位，在Follow/Watch开关的位置上都显示Not AVAILIABLE,点击后也没有反应； 2.都定位后点击Follow/Watch me功能切换开关后，开关Watch的底色变成红色，原来Follow的底色由红色变成黑色，原来表示Follow的高亮箭头图标变暗，表示Watch的眼睛图标变成高亮。
| 遥控器_Watch me_002 | 1.遥控器、飞机、云台测试设备各一部，且刷至需测试的软件版本， 2.遥控器、飞机有足够的GPS，且已全部完成校准， 3.遥控器与飞机、云台绑定成， 4.将测试设备放在室外，远离金属、磁性、建筑物灯干扰环境。 | 手动/室外 | 1.用Angle模式长按启动键让飞机起飞，让飞机远离飞手至少8米后，切Smart模式，相机俯仰控制滑块至于中立点； 2.点击遥控器右侧Follow/Watch me功能切换开关，将飞机切为Watch me mode； 3.摇动遥控器的两个摇杆对飞机进行控制（俯仰前后，副翼左右，高度上下，顺时针自旋，逆时针自旋）。 | 3.Watch me时，飞机自动调转机头，对着飞手，副翼和摇杆的操作的舵向均和对尾操作的舵向相同，Rudder无法控制飞机的水平方向，摇杆回中后飞机立刻停止之前摇杆指示方向上的运动（可伴有“刹车”姿态）。
| 遥控器_Watch me_003 | 1.遥控器、飞机、云台测试设备各一部，且刷至需测试的软件版本， 2.遥控器、飞机有足够的GPS，且已全部完成校准， 3.遥控器与飞机、云台绑定成， 4.将测试设备放在室外，远离金属、磁性、建筑物灯干扰环境。 5.用Watch me 功能飞行飞机， 云台Yaw可为任意模式，Pitch也可为任意模式，且俯仰调节开关需处于中立点。 | 手动/室外 | 1.上下拨动云台俯仰控制滑块。 | 1.云台俯仰根据云台俯仰控制滑块的上下拨动而向上、向下转动，但转动的角度有限，始终能保证飞手本人在取景范围内。
| 遥控器_Watch me_004 | 1.遥控器、飞机、云台测试设备各一部，且刷至需测试的软件版本， 2.遥控器、飞机有足够的GPS，且已全部完成校准， 3.遥控器与飞机、云台绑定成， 4.将测试设备放在室外，远离金属、磁性、建筑物灯干扰环境。 5.用Watch me 功能飞行飞机， 云台Yaw可为任意模式，Pitch也可为任意模式，且俯仰调节开关需处于中立点。 | 手动/室外 | 1.Angle模式起飞，随后切到Smart 模式,切换至Watch me mode，两手离开遥控器摇杆， 2.水平移动遥控器2米，并且不拨动遥控器控制摇杆， 3.带着遥控器奔跑，然后突然停住， 4.带着遥控器，沿着飞场边缘的台阶走一条直线， 5.将遥控器放入汽车内，司机不同速度驾驶汽车，观察飞机跟随状态。 | 1.双手离开遥控器后，飞机处于悬停状态，飞机机头和镜头对着飞手，在遥控器的画面中可以看见飞手本人， 2.飞机跟随着遥控器的移动方向而移动，飞机机头和镜头始终对着飞手，在遥控器的画面中始终可以看见飞手本人， 3.起跑时不得有跟随延时，飞手停住后飞机应立即停住，并且姿态缓和（姿态可伴有刹车动作），飞机机头和镜头始终对着飞手，在遥控器的画面中始终可以看见飞手本人， 3.在飞手走直线的时候，飞机跟随的路径不得出现跑偏，飞机与飞手的距离基本保持恒定。 4-1.在飞手走直线的时候，飞机跟随的路径不得出现跑偏，飞机与飞手的距离基本保持恒定，飞机机头和镜头始终对着飞手，在遥控器的画面中始终可以看见飞手本人； 4-2.在FOLLOW时飞机姿态稳定，不会因飞手手上的细微晃动导致飞机姿态的过于明显的跟随，飞机机头和镜头始终对着飞手，在遥控器的画面中始终可以看见飞手本人， 5-1.当车速在60千米/小时的车速及以下时，飞机与汽车绝对距离不变，飞机可以跟随住汽车，飞机机头和镜头始终对着飞手，在遥控器的画面中始终可以看见飞手本人； 5-2.当车速超过60千米/小时时，允许飞机与汽车的距离不断拉远，但飞机飞行高度需保持稳定，且不会出现GPS关闭现象，飞机机头和镜头始终对着飞手，在遥控器的画面中始终可以看见飞手本人。
| 遥控器_Watch me_005 | 1.遥控器、飞机、云台测试设备各一部，且刷至需测试的软件版本， 2.遥控器、飞机有足够的GPS，且已全部完成校准， 3.遥控器与飞机、云台绑定成， 4.将测试设备放在室外，远离金属、磁性、建筑物灯干扰环境。 | 手动/室外 | 1.飞机起飞前，检查Screen各状态栏（GPS/Flight Mode/高度/距离等）的显示， 2.Angle mode下起飞后，将飞机远离飞手，切换至Smart mode，相机俯仰控制滑块至于中立点，检查Screen各状态栏（GPS/Flight Mode/高度/距离等）的显示， 3.点击遥控器右侧Follow/Watch me功能切换开关,让飞机进入Watch。 | 1-1.电机未启动，状态栏显示状态为Ready； 1-2.电机启动后飞机起飞前，状态栏显示为Start; 1-3.高度、距离等信息均显示正确； 2-1.电机进入稳定怠速后，状态栏显示为Angle，切换至Smart后，状态栏显示为Follow； 2-2.高度、距离等信息为飞机实时信息，显示无误， 3.点击Watch me开关后状态栏显示Watch。
| 遥控器_Home mode_001 | 1.遥控器、飞机、云台测试设备各一部，且刷至需测试的软件版本， 2.遥控器、飞机有足够的GPS，且已全部完成校准， 3.遥控器与飞机、云台绑定成， 4.将测试设备放在室外，远离金属、磁性、建筑物灯干扰环境。 | 手动/室外 | 1.Angle 模式下，将飞机飞至15米高，30米远处， 2.将遥控器模式开关切换至Home，检查飞机状态。 | 2.开关切换至Home后，机尾部LED灯立刻变成红色快闪，并保持当前高度，向飞手方向飞去，并在飞手安全距离附近着陆。
| 遥控器_Home mode_002 | 1.遥控器、飞机、云台测试设备各一部，且刷至需测试的软件版本， 2.遥控器、飞机有足够的GPS，且已全部完成校准， 3.遥控器与飞机、云台绑定成， 4.将测试设备放在室外，远离金属、磁性、建筑物灯干扰环境。 | 手动/室外 | 1. 分别在Follow、Watch me 模式下，将飞机飞至15米高，30米远处， 2.将遥控器模式开关切换至Home，检查飞机状态。 | 2.开关切换至Home后，机尾部LED灯立刻变成红色快闪，并保持当前高度，向飞手方向飞去，并在飞手安全距离附近着陆。
| 遥控器_Home mode_003 | 1.遥控器、飞机、云台测试设备各一部，且刷至需测试的软件版本， 2.遥控器、飞机有足够的GPS，且已全部完成校准， 3.遥控器与飞机、云台绑定成， 4.将测试设备放在室外，远离金属、磁性、建筑物灯干扰环境。 | 手动/室外 | 1.Angle 模式下，飞机执行CCC功能时， 2.将遥控器模式开关切换至Home，检查飞机状态。 | 2.开关切换至Home后，机尾部LED灯立刻变成红色快闪，并保持当前高度，向飞手方向飞去，并在飞手安全距离附近着陆。
| 遥控器_Home mode_004 | 1.遥控器、飞机、云台测试设备各一部，且刷至需测试的软件版本， 2.遥控器、飞机有足够的GPS，且已全部完成校准， 3.遥控器与飞机、云台绑定成， 4.将测试设备放在室外，远离金属、磁性、建筑物灯干扰环境。 | 手动/室外 | 1.分别在执行Orbit，POI和JOUR功能时， 2.将遥控器模式开关切换至Home，检查飞机状态。 | 2.开关切换至Home后，机尾部LED灯立刻变成红色快闪，并保持当前高度，向飞手方向飞去，并在飞手安全距离附近着陆。
| 遥控器_Home mode_005 | 1.遥控器、飞机、云台测试设备各一部，且刷至需测试的软件版本， 2.遥控器、飞机有足够的GPS，且已全部完成校准， 3.遥控器与飞机、云台绑定成， 4.将测试设备放在室外，远离金属、磁性、建筑物灯干扰环境。 | 手动/室外 | 1.将飞机飞至15米高，30米远后， 2.分别在Angle、Follow、Watch me模式下，分别执行Orbit，POI，CCC和JOUR功能时，随机将模式开关切换至Home，检查飞机状态。 | 2.任何模式下，执行任何功能时，任何时间，开关切换至Home后，机尾部LED灯立刻变成红色快闪，并保持当前高度，向飞手方向飞去，并在飞手安全距离附近着陆。
| 遥控器_Home mode_006 | 1.遥控器、飞机、云台测试设备各一部，且刷至需测试的软件版本， 2.遥控器、飞机有足够的GPS，且已全部完成校准， 3.遥控器与飞机、云台绑定成， 4.将测试设备放在室外，远离金属、磁性、建筑物灯干扰环境。 | 手动/室外 | 1.将飞机飞至低于5m高，30米远位置， 2.任意飞行模式或功能下将遥控器飞行模式切换为Home（可以在楼顶测试），检查飞机状态。 | 2.开关切换至Home后，飞机尾部LED灯立刻变成红色快闪，之后先上升到高于起飞高度10米的高度，并保持高度，向飞手方向飞去，在飞手安全距离附近着陆。
| 遥控器_Home mode_007 | 1.遥控器、飞机、云台测试设备各一部，且刷至需测试的软件版本， 2.遥控器、飞机有足够的GPS，且已全部完成校准， 3.遥控器与飞机、云台绑定成， 4.将测试设备放在室外，远离金属、磁性、建筑物灯干扰环境。 | 手动/室外 | 1.将飞机飞至与遥控器距离8米以内的距离， 2.任意飞行模式或功能下将遥控器飞行模式切换为Home（可以在楼顶测试），检查飞机状态。 | 2-1.如果飞机飞行高度小于10米，飞机会垂直上升至10米高度，再原地缓慢降落，起落架触地后自动停机； 2-2.如果飞机飞行高度大于10米，飞机会垂直降落，起落架触地后自动停机。
| 遥控器_Home mode_008 | 1.遥控器、飞机、云台测试设备各一部，且刷至需测试的软件版本， 2.遥控器、飞机有足够的GPS，且已全部完成校准， 3.遥控器与飞机、云台绑定成， 4.将测试设备放在室外，远离金属、磁性、建筑物灯干扰环境。 | 手动/室外 | 1.在任意飞行位置、姿态、飞行模式下切Home， 2.检查状态栏显示。 | 2-1.切换至Home后，状态栏显示为Home； 2-2.当飞机开始垂直下降时，状态栏状态为LANDING。
| 遥控器_Home mode_009 | 1.遥控器、飞机、云台测试设备各一部，且刷至需测试的软件版本， 2.遥控器、飞机有足够的GPS，且已全部完成校准， 3.遥控器与飞机、云台绑定成， 4.将测试设备放在室外，远离金属、磁性、建筑物灯干扰环境。 | 手动/室外 | 1.将飞机飞至15米高，30米远外， 2.在任意姿态、任意模式，任意功能下切换至Home模式， 3.在飞机达到Home点上空之前操作遥控器摇杆， 4.在飞机到达Home点后，下降时开始操作遥控器摇杆。 | 2.切换至Home后，状态栏显示为Home， 3.状态栏为Home时，俯仰和滚转摇杆无法控制飞机，只有偏航控制摇杆可控制飞机， 4.状态栏为LANDING时，俯仰、滚转、偏航都可用摇杆操控。 注：全程云台都可正常被操控。
| 遥控器_Home mode_010 | 1.遥控器、飞机、云台测试设备各一部，且刷至需测试的软件版本， 2.遥控器、飞机有足够的GPS，且已全部完成校准， 3.遥控器与飞机、云台绑定成， 4.将测试设备放在室外，远离金属、磁性、建筑物灯干扰环境。 | 手动/室外 | 1.将飞机飞至15米高，30米远外， 2.在任意姿态、任意模式，任意功能下切换至Home模式， 3.在飞机达到Home点上空之前操作操作起落架控制拨杆， 4.在飞机到达Home点后，下降时开始操作操作起落架控制拨杆。 | 3.状态栏为Home时，起落架控制拨杆可控制起落架收放； 4.状态栏为LANDING时，拨动起落架收放拨杆，起落架一直保持放下状态。
| 遥控器_Advanced_001 | 1.遥控器、飞机、云台测试设备各一部，且刷至需测试的软件版本， 2.遥控器、飞机有足够的GPS，且已全部完成校准， 3.遥控器与飞机、云台绑定成， 4.将测试设备放在室外，远离金属、磁性、建筑物灯干扰环境。 | 手动/室外 | 1.打开 “System Settings”->"Other Settings"，打开Advanced mode。 | 1. Advanced mode 打开成功。
| 遥控器_Advanced_002 | 1.遥控器、飞机、云台测试设备各一部，且刷至需测试的软件版本， 2.遥控器、飞机有足够的GPS，且已全部完成校准， 3.遥控器与飞机、云台绑定成， 4.将测试设备放在室外，远离金属、磁性、建筑物灯干扰环境， 5.用单控在Angle mode下飞行飞机。 | 手动/室外 | 1.点击TASK/CAMERA按键。 | 1.屏幕下方出现CCC、Jour、Poi、Orbit、Take Off五个选项。
| 遥控器_Advanced_003 | 1.遥控器、飞机、云台测试设备各一部，且刷至需测试的软件版本， 2.遥控器、飞机有足够的GPS，且已全部完成校准， 3.遥控器与飞机、云台绑定成， 4.将测试设备放在室外，远离金属、磁性、建筑物灯干扰环境， 5.用单控在Angle mode下飞行飞机。 | 手动/室外 | 1.点击CCC功能， 2.将飞机飞行至想要设置为航点的位置点击“+”以此方法添加多个航点， 3.按“-”则可删除最后一个航点， 4.点击RESET， 5.重新设置航点，并点击START。 | 1.屏幕出现对于CCC功能的短暂介绍，点击SKIP或者阅读完毕点击ENTER，进入CCC模式，遥控器左侧有对于CCC操作的简略介绍，屏幕下方出现BACK、RESET、-、+、LIST、SAVE、START五个按钮； 2.点击CCC后，点击+，当前飞机悬停点的三维信息和机头朝向、云台航向和俯仰角度即可作为航点信息，并在遥控器左上方屏幕增加一个POINT点， 3.点击“-”删除最后一个航点， 4.点击RESET删除所有航点; 5.执行CCC任务后，飞机所在的航点对应在遥控器上用红色底色显示。
| 遥控器_Advanced_004 | 1.遥控器、飞机、云台测试设备各一部，且刷至需测试的软件版本， 2.遥控器、飞机有足够的GPS，且已全部完成校准， 3.遥控器与飞机、云台绑定成， 4.将测试设备放在室外，远离金属、磁性、建筑物灯干扰环境， 5.用单控在Angle mode下飞行飞机。 | 手动/室外 | 在CCC功能下，设置好航点，点击START之前： 1.点击SAVE; 2.点击LIST; 3.点击BACK； | 1.点击SAVE键，遥控器出现弹窗，编辑航线命名后，点击SAVE后，即可存储当前航线信息； 2.点击LIST可看到已经保存的航线信息列表，并且可选中，重复执行已经保存的航线； 3.点击BACK后，退出CCC功能，遥控器重新出现，CCC、Jour、Poi、Orbit、Take Off五个选项。
| 遥控器_Advanced_005 | 1.遥控器、飞机、云台测试设备各一部，且刷至需测试的软件版本， 2.遥控器、飞机有足够的GPS，且已全部完成校准， 3.遥控器与飞机、云台绑定成， 4.将测试设备放在室外，远离金属、磁性、建筑物灯干扰环境， 5.用单控在Angle mode下飞行飞机， 6.CCC 航点已保存成功。 | 手动/室外 | 1.将屏幕上的弹窗滑块滑倒最右边（可穿插故意滑动不到位和点击Cancle测试）， 2.向上推油门杆， 3.向下拉油门杆， 4.航线速度与方向控制。 | 1.点击START，将屏幕中弹窗的滑块滑到最右侧，飞行模式栏显示飞行模式为CCC，遥控器下方选项开关变成EXIT、暂停和SAVE键，飞机机臂下方马达灯轮流闪烁N圈，直到所有航点信息传输完毕，马达灯停止绕圈闪烁，机身中央LED灯绿紫慢闪，飞机飞向第一个航点，到达后自动悬停。如果开始时滑动不到位，滑块回复到最左侧，可再次滑动，如点击Cancle后弹窗关闭，可再点Start弹出对话框， 2.向上推油门，通过杆量指定飞机加速度，通过与打杆时间积分设定飞机在航线上的飞行速度，飞机自动沿着航点连成的航线按指定速度飞行，直至飞行到最后的航点后保持悬停， 3.向下收油门，飞机从最后一个航点按原路径返回，飞往第一个航点， 4.在飞行的过程中，也可通过油门杆调整飞机的飞行速度，反向拨动油门杆减速，正向拨动油门杆加速。
| 遥控器_Advanced_006 | 1.遥控器、飞机、云台测试设备各一部，且刷至需测试的软件版本， 2.遥控器、飞机有足够的GPS，且已全部完成校准， 3.遥控器与飞机、云台绑定成， 4.将测试设备放在室外，远离金属、磁性、建筑物灯干扰环境， 5.用单控在Angle mode下飞行飞机， 6.飞机已经在执行CCC功能。 | 手动/室外 | 1.暂停与继续航点任务 2.退出任务 | 1.执行过程中，如点击“暂停”键飞机会在当前位置保持悬停，原“暂停”键变成“播放”键，点击“播放”键或向上推油门，飞机继续完成未完成的航点任务，若暂停时，向下收油门，飞机反向完成航点任务，遥控器的“播放键”变成“暂停键”。在飞行的过程中，也可通过油门杆调整飞机的飞行速度，反向拨动油门杆减速，正向拨动油门杆加速； 2.在执行过程中点击EXIT或拨动飞行模式选择开关，飞机停止在航线上的自主飞行，飞手获得手动操纵权。
| 遥控器_Advanced_007 | 1.遥控器、飞机、云台测试设备各一部，且刷至需测试的软件版本， 2.遥控器、飞机有足够的GPS，且已全部完成校准， 3.遥控器与飞机、云台绑定成， 4.将测试设备放在室外，远离金属、磁性、建筑物灯干扰环境， 5.飞机已经在执行CCC功能。 | 手动/室外 | 1.云台PAN MODE为Follow或Follow PAN Control； 2.云台PAN MODE为全向； 3.从控操纵 | 1.云台Yaw模式为Follow模式，Follow Pan Contorl模式，云台的水平，俯仰均不可调整,云台YAW跟随机头方向，俯仰根据在设置航点时的角度自动调整； 2.云台Yaw模式为全向模式时，云台根据副翼和升降摇杆的指令进行转动，同时云台水平控制旋钮和俯仰控制滑块对云台的控制失效（云台YAW模式只要放在全向模式即可，与云台俯仰模式无关，即云台俯仰开关在角度模式下，依旧可以用飞机俯仰控制摇杆控制云台俯仰）； 3.使用双控模式时云台以从控的信号为第一优先，云台只遵从从控的操纵，具体操控见云台PITCH控制和云台YAW控制（从控部分），不受TASK功能和主控影响。
| 遥控器_Advanced_008 | 1.遥控器、飞机、云台测试设备各一部，且刷至需测试的软件版本， 2.遥控器、飞机有足够的GPS，且已全部完成校准， 3.遥控器与飞机、云台绑定成， 4.将测试设备放在室外，远离金属、磁性、建筑物灯干扰环境， 5.飞机已经在执行CCC功能。 | 手动/室外 | 1.飞机在CCC航线自主飞行过程中，任意时间将开关切换至Home. | 1.开关选择Home模式后，飞机尾部LED灯立刻变成红色快闪，并保持当前高度，向飞手方向飞去，并在飞手附近着陆。
| 遥控器_Advanced_009 | 1.遥控器、飞机、云台测试设备各一部，且刷至需测试的软件版本， 2.遥控器、飞机有足够的GPS，且已全部完成校准， 3.遥控器与飞机、云台绑定成， 4.将测试设备放在室外，远离金属、磁性、建筑物灯干扰环境。 | 手动/室外 | 1.分别在Follow/Watch me mode 下执行CCC 测试。
| 遥控器_Advanced_010 | 1.遥控器、飞机、云台测试设备各一部，且刷至需测试的软件版本， 2.遥控器、飞机有足够的GPS，且已全部完成校准， 3.遥控器与飞机、云台绑定成， 4.将测试设备放在室外，远离金属、磁性、建筑物灯干扰环境， 5.用单控在Angle mode下飞行飞机。 | 手动/室外 | 1.点击POI功能， 2.将飞机飞行至兴趣点上空点CENTER。 | 1.屏幕出现对于POI功能的短暂介绍，点击SKIP或者阅读完毕点击ENTER，进入POI模式，遥控器左侧有对于POI操作的简略介绍，屏幕下方出现BACK、CENTER、START三个按钮； 2.点击CENTER，当前飞机悬停的地点作为兴趣点，遥控器左上方出现SETING CENTER。
| 遥控器_Advanced_011 | 1.遥控器、飞机、云台测试设备各一部，且刷至需测试的软件版本， 2.遥控器、飞机有足够的GPS，且已全部完成校准， 3.遥控器与飞机、云台绑定成， 4.将测试设备放在室外，远离金属、磁性、建筑物灯干扰环境， 5.用单控在Angle mode下飞行飞机。 | 手动/室外 | 1.进入POI功能后，点击START之前，点击BACK。 | 1.飞机退出POI功能，遥控器重新出现，CCC、Jour、Poi、Orbit、Take Off五个选项。
| 遥控器_Advanced_012 | 1.遥控器、飞机、云台测试设备各一部，且刷至需测试的软件版本， 2.遥控器、飞机、云台有足够的GPS，且已全部完成校准， 3.遥控器与飞机绑定成， 4.将测试设备放在室外，远离金属、磁性、建筑物灯干扰环境， 5.用单控在Angle mode下飞行飞机， 6.POI兴趣点已设置成功。 | 手动/室外 | 1.将飞机飞离兴趣点一段距离点击START,将屏幕上的弹窗滑块滑倒最右边（可穿插故意滑动不到位和点击Cancle测试） | 1-1.如果滑动不到位，滑块回复到最左侧，可再次滑动，如点击Cancle后弹窗关闭，可再点Start弹出对话框； 2-2.将飞机拉远，离开CENTER点，点击START后，将屏幕中弹窗的滑块滑到最右侧,飞行模式显示为POI,主LED灯绿、紫慢闪，飞机与兴趣点之间的距离就是半径，如距离中心点距离过短，滑动滑块后，飞机自动和中心点拉远，机头指向兴趣点，并自动保持悬停。
| 遥控器_Advanced_013 | 1.遥控器、飞机、云台测试设备各一部，且刷至需测试的软件版本， 2.遥控器、飞机有足够的GPS，且已全部完成校准， 3.遥控器与飞机、云台绑定成， 4.将测试设备放在室外，远离金属、磁性、建筑物灯干扰环境， 5.用单控在Angle mode下飞行飞机， 6.飞机已经在执行POI功能。 | 手动/室外 | 1.左右打副翼摇杆； 2.前后推拉升降杆； 3.左右打RUDDER； 4.上下推拉油门； | 1.向左/向右打副翼，杆量表示加速度，根据打杆时间积分，飞机就自动开始向左/向右以积分所得的恒定速率围绕兴趣点做刷锅运动； 2.前/后推拉升降，飞机就缩小/增大与兴趣点之间的刷锅半径，上下推拉油门，飞机就爬升/降低高度， 3.任何情况下Rudder对于飞机的操纵无效， 4.执行过程中，可用副翼调整环绕速度。
| 遥控器_Advanced_014 | 1.遥控器、飞机、云台测试设备各一部，且刷至需测试的软件版本， 2.遥控器、飞机有足够的GPS，且已全部完成校准， 3.遥控器与飞机、云台绑定成， 4.将测试设备放在室外，远离金属、磁性、建筑物灯干扰环境， 5.用单控在Angle mode下飞行飞机， 6.飞机已经在执行POI功能。 | 手动/室外 | 1.点击暂停/播放键； 2.在暂停状态下操纵副翼、升降、油门摇杆； 3.退出任务。 | 1.如点击“暂停”键飞机会在当前位置保持悬停，原“暂停”键变成“播放”键，点击“播放”键或副翼、升降舵任意打一个键（不论方向），遥控器的“播放键”变成“暂停键”，飞机继续正向完成未完成的环绕任务，若继续拉住副翼或升降摇杆不松，飞机在继续环绕任务后，会根据摇杆方向正向/反向完成环绕任务，或增大/缩小环绕半径。 2.暂停后，上/下推拉油门，飞机则在原地爬升/下降，但仍处于任务暂停状态。 3.在执行过程中点击EXIT后或拨动飞行模式选择开关，飞机退出POI功能，遥控器重新出现，CCC、Jour、Poi、Orbit、Take Off五个选项；飞手重新获得飞机操控权。
| 遥控器_Advanced_015 | 1.遥控器、飞机、云台测试设备各一部，且刷至需测试的软件版本， 2.遥控器、飞机有足够的GPS，且已全部完成校准， 3.遥控器与飞机、云台绑定成， 4.将测试设备放在室外，远离金属、磁性、建筑物灯干扰环境， 5.飞机已经在执行POI功能。 | 手动/室外 | 1.在不同俯仰和PAN控制模式下操控云台的俯仰滑块和云台PAN旋钮，每个PAN MODE下水平转动机身； 2.用从控操纵云台。 | 1.单控模式下，云台控制见下文云台PITCH控制（主控）和云台PAN控制(主控)； 2.使用双控模式时云台以从控的信号为第一优先，云台只遵从从控的操纵，具体操控见云台PITCH控制和云台YAW控制（从控部分），不受TASK功能和主控影响。
| 遥控器_Advanced_016 | 1.遥控器、飞机、云台测试设备各一部，且刷至需测试的软件版本， 2.遥控器、飞机有足够的GPS，且已全部完成校准， 3.遥控器与飞机、云台绑定成， 4.将测试设备放在室外，远离金属、磁性、建筑物灯干扰环境， 5.飞机已经在执行POI功能。 | 手动/室外 | 1.飞机在POI航线自主飞行过程中，任意时间将开关切换至Home. | 1.开关选择Home模式后，飞机尾部LED灯立刻变成红色快闪，并保持当前高度，向飞手方向飞去，并在飞手附近着陆。
| 遥控器_Advanced_017 | 1.遥控器、飞机、云台测试设备各一部，且刷至需测试的软件版本， 2.遥控器、飞机有足够的GPS，且已全部完成校准， 3.遥控器与飞机、云台绑定成， 4.将测试设备放在室外，远离金属、磁性、建筑物灯干扰环境。 | 手动/室外 | 1.分别在Follow/Watch me mode 下执行POI 测试。
| 遥控器_Advanced_018 | 1.遥控器、飞机、云台测试设备各一部，且刷至需测试的软件版本， 2.遥控器、飞机有足够的GPS，且已全部完成校准， 3.遥控器与飞机、云台绑定成， 4.将测试设备放在室外，远离金属、磁性、建筑物灯干扰环境， 5.用单控在Angle mode下飞行飞机。 | 手动/室外 | 1.点击ORBIT功能； 2.将飞机飞行至飞手至少8米以外的空中点击START,将屏幕上的弹窗滑块滑到最右边（可穿插故意滑动不到位和点击Cancle测试）。 | 1.屏幕出现对于ORBIT功能的短暂介绍，点击SKIP或者阅读完毕点击ENTER，进入ORBIT模式，遥控器左侧有对于ORBIT操作的简略介绍，屏幕下方出现BACK、START两个按钮； 2.若想取消任务，点击BACK,飞机退出ORBIT功能，遥控器重新出现，CCC、Jour、Poi、Orbit、Take Off五个选项； 3.若要继续任务，将飞机与飞手拉开距离，点击START后，将屏幕中弹窗的滑块滑到最右侧,飞行模式显示为ORBIT,飞机与飞手之间的距离就是半径，机头指飞手，飞机中央LED灯绿、紫慢闪；如飞机距离飞手距离过近，滑动滑块后，飞机自动拉远与飞手的距离，开始飞手环绕任务。 如果开始时，滑动不到位，滑块回复到最左侧，可再次滑动，如点击Cancle，弹窗关闭，可再点Start弹出对话框。
| 遥控器_Advanced_019 | 1.遥控器、飞机、云台测试设备各一部，且刷至需测试的软件版本， 2.遥控器、飞机有足够的GPS，且已全部完成校准， 3.遥控器与飞机、云台绑定成， 4.将测试设备放在室外，远离金属、磁性、建筑物灯干扰环境， 5.用单控在Angle mode下飞行飞机， 6.飞机已经在ORBIT航线上自主飞行。 | 手动/室外 | 1.左右打副翼摇杆； 2.前后推拉升降杆； 3.左右打RUDDER； 4.上下推拉油门。 | 1.向左/向右打副翼，杆量表示加速度，根据打杆时间积分，飞机就自动开始向左/向右以积分所得的恒定速率围绕飞手做刷锅运动； 2.前/后推拉升降，飞机就缩小/增大与飞手之间的刷锅半径，上下推拉油门，飞机就爬升/降低高度， 3.任何情况下Rudder对于飞机的操纵无效。 4.执行过程中，可用副翼调整环绕速度。
| 遥控器_Advanced_020 | 1.遥控器、飞机、云台测试设备各一部，且刷至需测试的软件版本， 2.遥控器、飞机有足够的GPS，且已全部完成校准， 3.遥控器与飞机、云台绑定成， 4.将测试设备放在室外，远离金属、磁性、建筑物灯干扰环境， 5.用单控在Angle mode下飞行飞机， 6.飞机已经在ORBIT航线上自主飞行。 | 手动/室外 | 1.点击暂停/播放键； 2.在暂停状态下操纵副翼、升降、油门摇杆； 3.退出任务。 | 1.如点击“暂停”键飞机会在当前位置保持悬停，原“暂停”键变成“播放”键，点击“播放”键或副翼、升降舵任意打一个摇杆（不论方向），飞机继续正向完成未完成的环绕任务，遥控器的“播放键”变成“暂停键”，若继续拉住副翼或升降摇杆不松，飞机在继续环绕任务后，会根据摇杆方向正向/反向完成环绕任务，或增大/缩小环绕半径。暂停后，上/下推拉油门，飞机则在原地爬升/下降，但仍处于任务暂停状态； 2.在执行过程中点击EXIT后或拨动飞行模式选择开关，飞机退出POI功能，遥控器重新出现，CCC、Jour、Poi、Orbit、Take Off五个选项； 3.退出任务后，飞手重新获得飞机操控权。
| 遥控器_Advanced_021 | 1.遥控器、飞机、云台测试设备各一部，且刷至需测试的软件版本， 2.遥控器、飞机有足够的GPS，且已全部完成校准， 3.遥控器与飞机、云台绑定成， 4.将测试设备放在室外，远离金属、磁性、建筑物灯干扰环境， 5.飞机已经在ORBIT航线上自主飞行。 | 手动/室外 | 1.在不同俯仰和PAN控制模式下操控云台的俯仰滑块和云台PAN旋钮，每个PAN MODE下水平转动机身； 2.用从控操纵云台。 | 1.单控模式下，云台控制见下文云台PITCH控制（主控）和云台PAN控制(主控)； 2.使用双控模式时云台以从控的信号为第一优先，云台只遵从从控的操纵，具体操控见云台PITCH控制和云台YAW控制（从控部分），不受TASK功能和主控影响。
| 遥控器_Advanced_022 | 1.遥控器、飞机、云台测试设备各一部，且刷至需测试的软件版本， 2.遥控器、飞机有足够的GPS，且已全部完成校准， 3.遥控器与飞机、云台绑定成， 4.将测试设备放在室外，远离金属、磁性、建筑物灯干扰环境， 5.飞机已经在执行ORBIT功能。 | 手动/室外 | 1.飞机在ORBIT航线自主飞行过程中，任意时间将开关切换至Home. | 1.开关选择Home模式后，飞机尾部LED灯立刻变成红色快闪，并保持当前高度，向飞手方向飞去，并在飞手附近着陆。
| 遥控器_Advanced_023 | 1.遥控器、飞机、云台测试设备各一部，且刷至需测试的软件版本， 2.遥控器、飞机有足够的GPS，且已全部完成校准， 3.遥控器与飞机、云台绑定成， 4.将测试设备放在室外，远离金属、磁性、建筑物灯干扰环境。 | 手动/室外 | 1.分别在Follow/Watch me mode 下执行ORBIT测试。
| 遥控器_Advanced_024 | 1.遥控器、飞机、云台测试设备各一部，且刷至需测试的软件版本， 2.遥控器、飞机有足够的GPS，且已全部完成校准， 3.遥控器与飞机、云台绑定成， 4.将测试设备放在室外，远离金属、磁性、建筑物灯干扰环境， 5.用单控在Angle mode下飞行飞机。 | 手动/室外 | 1.点击JOUR功能； 2.将飞机飞行至飞手至少10英尺以外的空中点击START或BACK. | 1.屏幕出现对于Jour功能的短暂介绍，点击SKIP或者阅读完毕点击ENTER，进入Jour模式，遥控器左侧有对于Jour操作的简略介绍，屏幕下方出现BACK、START两个按钮； 2-1.想取消任务，点击BACK,遥控器重新出现，CCC、Jour、Poi、Orbit、Take Off五个选项； 2-2.若需继续任务，点击START后，将屏幕中弹窗的滑块滑到最右侧，飞机中央LED灯紫、绿慢闪，如云台俯仰不垂直于地面，飞机自动自旋，直至机头朝向与云台前向朝向相反，飞机沿着云台相机透镜的主光轴的反向延长线，远离所拍摄的景物飞去，向后飞30米后，飞机调转机头，指向云台前向，又自动按照原路线返回，回到START点后自动悬停，Jour状态自动退出； 2-3.云台俯仰垂直地面时，飞机不会自旋，只会垂直爬升，然后再落回START点，Jour状态自动退出； 2-4.如果开始时滑动不到位，滑块回复到最左侧，可再次滑动，如点击Cancle后弹窗关闭，可再点Start弹出对话框。
| 遥控器_Advanced_025 | 1.遥控器、飞机、云台测试设备各一部，且刷至需测试的软件版本， 2.遥控器、飞机有足够的GPS，且已全部完成校准， 3.遥控器与飞机、云台绑定成， 4.将测试设备放在室外，远离金属、磁性、建筑物灯干扰环境， 5.用单控在Angle mode下飞行飞机， 6.飞机已经在执行JOUR任务。 | 手动/室外 | 1.左右打副翼摇杆； 2.前后推拉升降杆； 3.左右打RUDDER； 4.上下推拉油门。 | 1/2/3/4.在Jour过程中油门、副翼、升降、尾舵的控制对于飞机均无效。
| 遥控器_Advanced_026 | 1.遥控器、飞机、云台测试设备各一部，且刷至需测试的软件版本， 2.遥控器、飞机有足够的GPS，且已全部完成校准， 3.遥控器与飞机、云台绑定成， 4.将测试设备放在室外，远离金属、磁性、建筑物灯干扰环境， 5.用单控在Angle mode下飞行飞机， 6.飞机已经在执行JOUR任务。 | 手动/室外 | 1.点击暂停/播放键； 2.在暂停状态下操纵副翼、升降、油门摇杆； 3.退出任务。 | 1.执行过程中，如点击“暂停”键飞机会在当前位置保持悬停，原“暂停”键变成“播放”键，点击“播放”键或向上/下推拉升降舵，飞机继续完成未完成的航点任务，遥控器的“播放键”变成“暂停键”，其余摇杆均无效； 2.在执行过程中点击EXIT后或拨动飞行模式选择开关，飞机退出POI功能，遥控器重新出现，CCC、Jour、Poi、Orbit、Take Off五个选项；飞手重新获得飞机操控权。
| 遥控器_Advanced_027 | 1.遥控器、飞机、云台测试设备各一部，且刷至需测试的软件版本， 2.遥控器、飞机有足够的GPS，且已全部完成校准， 3.遥控器与飞机、云台绑定成， 4.将测试设备放在室外，远离金属、磁性、建筑物灯干扰环境， 5.飞机已经在JOUR航线上自主飞行。 | 手动/室外 | 1.在不同俯仰和PAN控制模式下操控云台的俯仰滑块和云台PAN旋钮，每个PAN MODE下水平转动机身； 2.用从控操纵云台。 | 1.单控模式时，无论是FOLLOW还是全向模式，遥控器对于云台水平、俯仰控制无效，云台PAN和俯仰保持在滑动滑块的瞬间的角度， 2.双控模式时，从控对云台有优先操控权，具体操控见云台PITCH控制和云台YAW控制（从控部分），不受TASK功能和主控影响。
| 遥控器_Advanced_028 | 1.遥控器、飞机、云台测试设备各一部，且刷至需测试的软件版本， 2.遥控器、飞机有足够的GPS，且已全部完成校准， 3.遥控器与飞机、云台绑定成， 4.将测试设备放在室外，远离金属、磁性、建筑物灯干扰环境， 5.飞机已经在执行功能。 | 手动/室外 | 1.飞机在JOUR航线自主飞行过程中，任意时间将开关切换至Home. | 1.开关选择Home模式后，飞机尾部LED灯立刻变成红色快闪，并保持当前高度，向飞手方向飞去，并在飞手附近着陆。
| 遥控器_Advanced_029 | 1.遥控器、飞机、云台测试设备各一部，且刷至需测试的软件版本， 2.遥控器、飞机有足够的GPS，且已全部完成校准， 3.遥控器与飞机、云台绑定成， 4.将测试设备放在室外，远离金属、磁性、建筑物灯干扰环境。 | 手动/室外 | 1.分别在Follow/Watch me mode 下执行JOUR 测试。
| 遥控器_Advanced_030 | 1.遥控器、飞机、云台测试设备各一部，且刷至需测试的软件版本， 2.遥控器、飞机有足够的GPS，且已全部完成校准， 3.遥控器与飞机、云台绑定成， 4.将测试设备放在室外，远离金属、磁性、建筑物灯干扰环境， 5.遥控器拨杆切换在Home模式， 6.将飞机放置在平地上。 | 手动/室外 | 1.点击TASK/CAMERA按键； 2.点击TAKE OFF功能； 3.将屏幕上的弹窗滑块滑到最右边。 | 1.屏幕下方出现CCC、JOUR、POI、ORBIT、TAKE OFF 5个选项。 2.点击TAKE OFF功能后屏幕出现弹窗，点击CANCLE后弹窗关闭，可再点TAKE OFF弹出对话框。 3.将滑块滑到最右侧后，滑块自动回复到最左侧，飞机不予执行，并有飞机处于HOME模式的提示。
| 遥控器_Advanced_031 | 1.遥控器、飞机、云台测试设备各一部，且刷至需测试的软件版本， 2.遥控器、飞机有足够的GPS，且已全部完成校准， 3.遥控器与飞机、云台绑定成， 4.将测试设备放在室外，远离金属、磁性、建筑物灯干扰环境， 5.遥控器拨杆切换在Angle模式， 6.将飞机放置在平地上（距离飞手五米开外）。 | 手动/室外 | 1.点击TAKE OFF功能； 2.将屏幕上的弹窗滑块滑到最右边（可穿插故意滑动不到位和点击Cancle测试）； | 2.滑动到最右侧后，马达从关机状态启动然后飞机垂直向上爬升，到达约2米后开始自动悬停；
| 遥控器_Advanced_032 | 1.遥控器、飞机、云台测试设备各一部，且刷至需测试的软件版本， 2.遥控器、飞机有足够的GPS，且已全部完成校准， 3.遥控器与飞机、云台绑定成， 4.将测试设备放在室外，远离金属、磁性、建筑物灯干扰环境， 5.飞机在Angle 模式下起飞，处于悬停状态。 | 手动/室外 | 1.当飞机处于悬停状态中，使用一键起飞功能。 | 1.当飞机已起飞后，无法执行一键起飞操作。
| 遥控器_Advanced_033 | 1.遥控器、飞机、云台测试设备各一部，且刷至需测试的软件版本， 2.遥控器、飞机有足够的GPS，且已全部完成校准， 3.遥控器与飞机、云台绑定成， 4.将测试设备放在室外，远离金属、磁性、建筑物灯干扰环境， 5.遥控器拨杆切换在Angle模式， 6.将飞机放置在平地上（距离飞手五米内）。 | 手动/室外 | 1.点击TASK/CAMERA按键； 2.点击TAKE OFF功能； 3.将屏幕上的弹窗滑块滑到最右边。 | 3.Angle模式下，离飞机5米内，将滑块滑倒最右侧后，滑块自动回复到最左侧，飞机不予执行，并有距离过近的提示。
| 遥控器_Advanced_034 | 1.遥控器、飞机、云台测试设备各一部，且刷至需测试的软件版本， 2.遥控器、飞机有足够的GPS，且已全部完成校准， 3.遥控器与飞机、云台绑定成， 4.将测试设备放在室外，远离金属、磁性、建筑物灯干扰环境， 5.遥控器拨杆切换在Smart模式， 6.将飞机放置在平地上（距离飞手五米开外）。 | 手动/室外 | 1.点击TAKE OFF功能； 2.将屏幕上的弹窗滑块滑到最右边（可穿插故意滑动不到位和点击Cancle测试）； | 1.点击TAKE OFF功能后屏幕出现弹窗，点击CANCLE后弹窗关闭，可再点TAKE OFF弹出对话框，如滑块滑动不到位，滑块回复到最左侧，可再次滑动，进入功能； 2.滑动到最右侧后，马达从关机状态启动然后飞机垂直向上爬升，到达约2米后开始自动悬停；
| 遥控器_Advanced_035 | 1.遥控器、飞机、云台测试设备各一部，且刷至需测试的软件版本， 2.遥控器、飞机有足够的GPS，且已全部完成校准， 3.遥控器与飞机、云台绑定成， 4.将测试设备放在室外，远离金属、磁性、建筑物灯干扰环境， 5.飞机在Smart 模式下起飞，处于悬停状态。 | 手动/室外 | 1.当飞机处于悬停状态中，使用一键起飞功能。 | 1.当飞机已起飞后，无法执行一键起飞操作。
| 遥控器_Advanced_036 | 1.遥控器、飞机、云台测试设备各一部，且刷至需测试的软件版本， 2.遥控器、飞机有足够的GPS，且已全部完成校准， 3.遥控器与飞机、云台绑定成， 4.将测试设备放在室外，远离金属、磁性、建筑物灯干扰环境， 5.遥控器拨杆切换在Smart模式， 6.将飞机放置在平地上（距离飞手五米内）。 | 手动/室外 | 1.点击TASK/CAMERA按键； 2.点击TAKE OFF功能； 3.将屏幕上的弹窗滑块滑到最右边。 | 3.Smart(Follow)模式下，离飞机5米内，将滑块滑倒最右侧后，滑块自动回复到最左侧，飞机不予执行，并有距离过近的提示。
| 遥控器_Advanced_037 | 1.飞机和遥控器有足够的GPS定位； 2.遥控器拨杆切换为Smart(Follow)或Angle模式； 3.将飞机放置在平地上（距离飞手五米开外）。 | 手动/室外 | 1.点击TAKE OFF功能；将屏幕上的弹窗滑块滑到最右边。 2.将遥控器拨杆切换为Home 模式。 | 1.滑动到最右侧后，马达从关机状态启动然后飞机垂直向上爬升，到达约2米后开始自动悬停。 2.飞机会垂直上升至10米高度，再原地缓慢降落，起落架触地后自动停机。
| 遥控器_校准_003 | 1.遥控器、飞机、云台测试设备各一部，且刷至需测试的软件版本， 2.遥控器、飞机有足够的GPS， 3.将遥控器与飞机、云台绑定成功。 | 手动/室内 | 动态校准： 1.点击遥控器显示界面右侧GPS校准按钮，点击云台校准。 | 1-1.点击后，出现提示信息"将飞机放在空旷平地，点击OK将执行云台校准，校准时间约2分钟"； 1-2.点击OK后，随后云台左右倾斜晃动，开始进行校准； 1-3.校准通过后云台停止晃动并保持平衡。 | Passed | Jun,20th,2016
起落架 | 遥控器_起落架_001 | 1.遥控器、飞机测试设备各一部，且刷至需测试的软件版本， 2.遥控器、飞机有足够的GPS，且已全部完成校准， 3.遥控器与飞机绑定成功， 4.将测试设备放在室外，远离金属、磁性、建筑物灯干扰环境。 | 手动/室内 | 1.将飞行模式切换至Smart或Angle mode， 2.将飞机倒扣，拨动起落架收放拨杆。 | 2.起落架跟随控制拨杆的指令而收起、放下。 | No Run | Jun,20th,2016 | 丁正龙
| 遥控器_起落架_002 | 1.遥控器、飞机测试设备各一部，且刷至需测试的软件版本， 2.遥控器、飞机有足够的GPS，且已全部完成校准， 3.遥控器与飞机绑定成功， 4.将测试设备放在室外，远离金属、磁性、建筑物灯干扰环境。 | 手动/室外 | 1.将飞行模式切换至Smart或Angle mode， 2.将飞机放在地面上，拨动起落架开关。 | 2.起落架不受开关操控。
| 遥控器_起落架_003 | 1.遥控器、飞机测试设备各一部，且刷至需测试的软件版本， 2.遥控器、飞机有足够的GPS，且已全部完成校准， 3.遥控器与飞机绑定成功， 4.将测试设备放在室外，远离金属、磁性、建筑物灯干扰环境。 | 手动/室外 | 1.分别在Angle、Follow、Watch me 模式下飞行飞机， 2.拨动起落架开关。 | 2.起落架根据摇杆的指令收起，放下。
| 遥控器_起落架_004 | 1.遥控器、飞机测试设备各一部，且刷至需测试的软件版本， 2.遥控器、飞机有足够的GPS，且已全部完成校准， 3.遥控器与飞机绑定成功， 4.将测试设备放在室外，远离金属、磁性、建筑物灯干扰环境。 | 手动/室外 | 1.分别在CCC、Jour、Orbit、POI功能下飞行飞机， 2.拨动起落架开关。 | 2.起落架根据摇杆的指令收起，放下。
| 遥控器_起落架_005 | 1.遥控器、飞机测试设备各一部，且刷至需测试的软件版本， 2.遥控器、飞机有足够的GPS，且已全部完成校准， 3.遥控器与飞机绑定成功， 4.将测试设备放在室外，远离金属、磁性、建筑物灯干扰环境。 | 手动/室外 | 1.在飞机飞行过程中，将飞行模式切换至Home mode， 2.当状态栏显示为Home时，拨动起落架开关。 | 2.起飞后起落架根据摇杆的指令收起，放下。
| 遥控器_起落架_006 | 1.遥控器、飞机测试设备各一部，且刷至需测试的软件版本， 2.遥控器、飞机有足够的GPS，且已全部完成校准， 3.遥控器与飞机绑定成功， 4.将测试设备放在室外，远离金属、磁性、建筑物灯干扰环境。 | 手动/室外 | 1.在飞机飞行过程中，将飞行模式切换至Home mode， 2.当状态栏显示为LANDING时，拨动起落架开关。 | 2.当飞机已经处于LANDING状态时，起落架始终放下，不受起落架开关控制。
| 遥控器_起落架_007 | 1.遥控器、飞机测试设备各一部，且刷至需测试的软件版本， 2.遥控器、飞机有足够的GPS，且已全部完成校准， 3.遥控器与飞机绑定成功， 4.将测试设备放在室外，远离金属、磁性、建筑物灯干扰环境。 | 手动/室外 | 1.在飞手附近安全距离内，消耗飞机电池降至~13.8V，飞机自动迫降，观察起落架状态， 2.拨动起落架开关，观察起落架状态。 | 1.当飞机自动迫降时，起落架自动放下， 2.拨动起落架开关，起落架始终保持放状态。
安全与限制 | 遥控器_安全与限制_001 | 1.遥控器、飞机各一部，且刷至需测试的软件版本， 2.遥控器、飞机有足够的GPS，且已全部完成校准， 3.遥控器与飞机绑定定成功， 4.将测试设备放在室外，远离金属、磁性、建筑物灯干扰环境。 | 手动/室内 | 1.遥控器与飞机绑定后，双击操控界面上的飞行电池电压图标。 | 1.双击电池后，遥控界面出现通道的点检表，拨动操控摇杆、各个旋钮、各个开关，对应的通道值就跟随变化，且方向、通道均正确。 | Passed | Jun,20th,2016 | 丁正龙
| 遥控器_安全与限制_002 | 1.遥控器、飞机各一部，且刷至需测试的软件版本， 2.遥控器、飞机有足够的GPS，且已全部完成校准， 3.遥控器与飞机绑定定成功， 4.将测试设备放在室外，远离金属、磁性、建筑物灯干扰环境。 | 手动/室外 | 1.飞机起飞后，切入Smart模式， 2.将飞机从10米远处往回拉杆， 3.操作遥控器摇杆，让飞机往远离飞行员方向飞行。 | 2.往回拉时，飞机在距离飞手8米的位置自动停止，再拉升降舵飞机也无法靠近飞手； 3.往远方拉距时，当飞机与飞手的距离达到在GUI中设置的“地笼”距离时，即使向前推杆，飞机也不再往前飞行。
| 遥控器_安全与限制_003 | 1.遥控器、飞机各一部，且刷至需测试的软件版本， 2.遥控器、飞机有足够的GPS，且已全部完成校准， 3.遥控器与飞机绑定定成功， 4.将测试设备放在室外，远离金属、磁性、建筑物灯干扰环境。 | 手动/室外 | 1.飞机起飞后，切入Smart或Watch me模式， 2.打开超声波开关。 | 2.超声波壁障功能只有在Angle 模式下工作，其他模式下，打开壁障开关，遥控器图标均显示黄色图标；
| 遥控器_安全与限制_004 | 1.遥控器、飞机各一部，且刷至需测试的软件版本， 2.遥控器、飞机有足够的GPS，且已全部完成校准， 3.遥控器与飞机绑定定成功， 4.将测试设备放在室外，远离金属、磁性、建筑物灯干扰环境。 | 手动/室外 | 1.Angle 模式下起飞飞机， 2.关闭超声波开关。 | 2.超声波避障开关关闭，遥控器上的超声波状态显示为灰色；
| 遥控器_安全与限制_005 | 1.遥控器、飞机各一部，且刷至需测试的软件版本， 2.遥控器、飞机有足够的GPS，且已全部完成校准， 3.遥控器与飞机绑定定成功， 4.将测试设备放在室外，远离金属、磁性、建筑物灯干扰环境。 | 手动/室外 | 1.Angle 模式下起飞飞机， 2.打开超声波开关。 | 2.遥控器超声波状态显示为绿色，
| 遥控器_安全与限制_006 | 1.遥控器、飞机各一部，且刷至需测试的软件版本， 2.遥控器、飞机有足够的GPS，且已全部完成校准， 3.遥控器与飞机绑定定成功， 4.将测试设备放在室外，远离金属、磁性、建筑物灯干扰环境。 | 手动/室外 | 1.Angle 模式下起飞飞机， 2.打开超声波开关， 3.让飞机垂直下降。 | 3.在飞行在高度较低，悬停时间超过数秒时，允许飞机受地面超声波回波干扰而前后晃动，但开着超声波不会影响飞机的正常着陆。
| 遥控器_安全与限制_007 | 1.遥控器、飞机各一部，且刷至需测试的软件版本， 2.遥控器、飞机有足够的GPS，且已全部完成校准， 3.遥控器与飞机绑定定成功， 4.将测试设备放在室外，远离金属、磁性、建筑物灯干扰环境。 | 手动/室外 | 1.Angle 模式下起飞飞机， 2.打开超声波开关， 3.将飞机机头朝向障碍物飞去，以接近障碍物。 | 3.用遥控器操控飞机机头接近障碍或可移动障碍物靠近机头时，飞机在机头距离障碍物较近的地方停止前进或后退，且飞机最大的前进速度被限制，低于Angle模式下的最大前进速度，约为3米/秒。
| 遥控器_安全与限制_008 | 1.遥控器、飞机各一部，且刷至需测试的软件版本， 2.遥控器、飞机有足够的GPS，且已全部完成校准， 3.遥控器与飞机绑定定成功， 4.将测试设备放在室外，远离金属、磁性、建筑物灯干扰环境。 | 手动/室外 | 1.Angle 模式下起飞飞机， 2.将超声波避障探头拔下，并打开超声波开关。 | 2.超声波探头拔下后，打开超声波避障开关，遥控器超声波显示为红色，并有超声波设备故障的提示。
电压保护 | 遥控器_电压保护_001 | 1.遥控器、飞机、云台测试设备各一部，且刷至需测试的软件版本， 2.遥控器、飞机有足够的GPS，且已全部完成校准， 3.遥控器与飞机、云台绑定成， 4.将测试设备放在室外，远离金属、磁性、建筑物灯干扰环境， 5.飞机电池满电状态。 | 手动/室外 | 1.分别用Angle，Follow，Watch me，飞手环绕，兴趣点环绕，关闭GPS、CCC和JOUR功能让飞机悬停或让飞机分别在上述模式中运动飞行。 2.观察飞机电池电量，待其电压降至14.4V时，观察遥控器及飞机状态。 | 2-1.无论何种飞行状态和飞行模式，只要电压稳定低于14.4V即可触发低电压一级报警，电池图标只剩下一格，橘色，遥控器震动，并出现弹窗提示； 2-2.飞机进入一级报警后，飞机会自动停止TASK功能，并且也无法重新开始任何新的TASK功能，遥控器也退出TASK功能界面，飞机主LED灯显示为一级电压报警和遥控器S4开关对应的飞行模式灯。
| 遥控器_电压保护_002 | 1.遥控器、飞机、云台测试设备各一部，且刷至需测试的软件版本， 2.遥控器、飞机有足够的GPS，且已全部完成校准， 3.遥控器与飞机、云台绑定成， 4.将测试设备放在室外，远离金属、磁性、建筑物灯干扰环境， 5.飞机电池满电状态。 | 手动/室外 | 1.用遥控器解锁飞机，同时开始计时，飞机悬停至10米高，离飞行员5米远， 2.保持悬停至一级低电压报警，停止计时。 | 2.记录电池从满电状态耗至一级低电压报警用时。
| 遥控器_电压保护_003 | 1.遥控器、飞机、云台测试设备各一部，且刷至需测试的软件版本， 2.遥控器、飞机有足够的GPS，且已全部完成校准， 3.遥控器与飞机、云台绑定成， 4.将测试设备放在室外，远离金属、磁性、建筑物灯干扰环境， 5.飞机电池满电状态。 | 手动/室外 | 1.待飞机电池出现一级报警后，在Angle、Follow、Watch me 模式下，离飞手较近距离内，飞行飞机。 2.观察飞机电池电量，待其电压降至14.1V时，观察遥控器及飞机状态。 | 2.当飞机电池电压稳定低于14.1V，即可触发二级报警，遥控器持续震动。
| 遥控器_电压保护_004 | 1.遥控器、飞机、云台测试设备各一部，且刷至需测试的软件版本， 2.遥控器、飞机有足够的GPS，且已全部完成校准， 3.遥控器与飞机、云台绑定成， 4.将测试设备放在室外，远离金属、磁性、建筑物灯干扰环境， 5.飞机电池满电状态。 | 手动/室外 | 1.用遥控器解锁飞机，同时开始计时，飞机悬停至10米高，离飞行员5米远， 2.保持悬停至二级低电压报警，停止计时。 | 2.记录电池从满电状态耗至二级低电压报警用时。
| 遥控器_电压保护_005 | 1.遥控器、飞机、云台测试设备各一部，且刷至需测试的软件版本， 2.遥控器、飞机有足够的GPS，且已全部完成校准， 3.遥控器与飞机、云台绑定成， 4.将测试设备放在室外，远离金属、磁性、建筑物灯干扰环境， 5.飞机电池满电状态。 | 手动/室外 | 1.待飞机电池出现一级报警后，在Angle、Follow、Watch me 模式下，离飞手较近距离内，飞行飞机。 2.待飞机电池电量降至13.8V，或遥控器出现二级报警一分钟后，观察飞机状态。 | 2.待飞机电池电量降至13.8V后，飞机自动放下起落架，且无法手动升起，开始自动缓慢着陆，推油门也无法让飞机爬升高度，飞机自动迫降。
| 遥控器_电压保护_006 | 1.遥控器、飞机、云台测试设备各一部，且刷至需测试的软件版本， 2.遥控器、飞机有足够的GPS，且已全部完成校准， 3.遥控器与飞机、云台绑定成， 4.将测试设备放在室外，远离金属、磁性、建筑物灯干扰环境， 5.飞机电池满电状态。 | 手动/室外 | 1.用遥控器解锁飞机，同时开始计时，飞机悬停至10米高，离飞行员5米远， 2.保持悬停直至飞机低电迫降，记录从起飞至迫降总用时。 | 2.从起飞至低电着陆，总计悬停时间不得低于22分钟。
GPS | 遥控器_GPS_001 | 1.遥控器、飞机、云台测试设备各一部，且刷至需测试的软件版本， 2.遥控器、飞机有足够的GPS，且已全部完成校准， 3.遥控器与飞机、云台绑定成， 4.将测试设备放在室外，远离金属、磁性、建筑物灯干扰环境。 | 手动/室外 | 1.遥控器飞机绑定成功后，检查状态栏GPS状态： 1).GPS定位前； 2).待GPS定位结束； 3).手动关闭GPS。 | 1).GPS定位前，状态栏显示Acquiring； 2).GPS定位结束后，状态栏显示Ready； 3).关闭GPS后，状态栏显示Disabled。
| 遥控器_GPS_002 | 1.遥控器、飞机、云台测试设备各一部，且刷至需测试的软件版本， 2.遥控器、飞机有足够的GPS，且已全部完成校准， 3.遥控器与飞机、云台绑定成， 4.将测试设备放在室外，远离金属、磁性、建筑物灯干扰环境。 | 手动/室外 | 1.将遥控器和飞机放在晴朗无遮蔽的天空下，保证120°角的空域范围内无高楼等建筑物。 2.飞行至低电着陆（切换各种模式和执行各种功能）。 | 2.飞行过程中，遥控器和飞机不得出现GPS丢失现象。
| 遥控器_GPS_003 | 1.遥控器、飞机、云台测试设备各一部，且刷至需测试的软件版本， 2.遥控器、飞机有足够的GPS，且已全部完成校准， 3.遥控器与飞机、云台绑定成， 4.将测试设备放在室外，远离金属、磁性、建筑物灯干扰环境。 | 手动/室外 | 1.Angle、Follow、Watch me模式下，将飞机飞至120米高，再水平往远飞行，飞行至1000米，多次执行高远距离操作。 | 1.飞行过程中，遥控器和飞机不得出现GPS丢失现象，飞机各项操纵正常，不得出现跳舵，失控GO Home等问题。
| 遥控器_GPS_004 | 1.遥控器、飞机、云台测试设备各一部，且刷至需测试的软件版本， 2.遥控器、飞机有足够的GPS，且已全部完成校准， 3.遥控器与飞机、云台绑定成， 4.将测试设备放在室外，远离金属、磁性、建筑物灯干扰环境。 | 手动/室外 | 1.飞机在地面时点击屏幕右侧GPS/校准开关； 2.在飞行状态下，点击屏幕右侧GPS/校准开关。 | 1.飞机在起飞前，开关可以打开，能弹出GPS开关、加速计、磁阻、云台校准的对话框，且GPS可关闭，且各种校准模式都可进入； 2.飞机起飞后，开关变成灰色，不可被打开。
| 遥控器_GPS_005 | 1.遥控器、飞机、云台测试设备各一部，且刷至需测试的软件版本， 2.遥控器、飞机有足够的GPS，且已全部完成校准， 3.遥控器与飞机、云台绑定成， 4.将测试设备放在室外，远离金属、磁性、建筑物灯干扰环境。 5.确保飞机和遥控器已经关闭电源半小时以上。 | 手动/室外 | 1.打开遥控器电源键同时开始计时，直到遥控器屏幕上出现卫星数，LED状态灯出现三秒一闪白，DIS栏有数据显示后停止计时，记录冷启动GPS完成定位总共用时。 | 1.记录遥控器冷启动情况下，GPS完成定位总共用时。
HDMI | 遥控器_HDMI_001 | 1.遥控器、飞机、云台测试设备各一部，且刷至需测试的软件版本， 2.有HDMI接口的显示器一台， 3.遥控器开机状态。 | 手动/室内 | 1.开机状态下，用HDMI线将遥控器与显示器连接，观察显示器显示输出。 | 1.遥控器图像从显示器输出，没有黑屏、花屏、卡屏、延迟等问题。 | Passed | Jun,20th,2016 | 丁正龙
| 遥控器_HDMI_002 | 1.遥控器、飞机、云台测试设备各一部，且刷至需测试的软件版本， 2.有HDMI接口的显示器一台， 3.遥控器开机状态。 | 手动/室内 | 1.开机状态下，用HDMI线将遥控器与显示器连接，观察显示器显示输出， 2.反复插拔HDMI线100次。 | 2.遥控器HDMI 连接时，显示器每次都可输出遥控器界面。 | Passed | Jun,20th,2016 | 丁正龙
| 遥控器_HDMI_003 | 1.遥控器、飞机、云台测试设备各一部，且刷至需测试的软件版本， 2.有HDMI接口的显示器一台， 3.遥控器关机状态。 | 手动/室内 | 1.关机状态下，用HDMI线将遥控器与显示器连接， 2.打开遥控器开关，观察显示器显示输出。 | 2.开机后，遥控器图像从显示器输出，没有黑屏、花屏、卡屏、延迟等问题。 | Passed | Jun,20th,2016 | 丁正龙
| 遥控器_HDMI_004 | 1.遥控器、飞机、云台测试设备各一部，且刷至需测试的软件版本， 2.有HDMI接口的显示器一台， 3.遥控器关机状态。 | 手动/室内 | 1.关机状态下，用HDMI线将遥控器与显示器连接， 2.打开遥控器开关，观察显示器显示输出， 3.重复以上操作100次。 | 3.开机后，显示器每次都可输出遥控器界面。 | Passed | Jun,20th,2016 | 丁正龙
| 遥控器_HDMI_005 | 1.遥控器、飞机、云台测试设备各一部，且刷至需测试的软件版本， 2.遥控器与飞机有足够的GPS， 3.遥控器与飞机、云台绑定， 4.有HDMI接口的显示器一台。 | 手动/室外 | 1.用HDMI连接线将遥控器与显示器连接， 2.Angle 模式下，将飞机飞至15米高，30米远处，调整云台视角，观察显示器输出。 | 2.遥控器图像从显示器输出，没有黑屏、花屏、卡屏、延迟等问题。
| 遥控器_HDMI_006 | 1.遥控器、飞机、云台测试设备各一部，且刷至需测试的软件版本， 2.遥控器与飞机有足够的GPS， 3.遥控器与飞机、云台绑定， 4.有HDMI接口的显示器一台。 | 手动/室外 | 1.用HDMI连接线将遥控器与显示器连接， 2.Angle 模式下，将飞机飞至15米高，30米远处，调整云台视角，观察显示器输出， 3.反复插拔HDMI线100次。 | 3.遥控器HDMI 连接时，显示器每次都可输出遥控器界面，没有黑屏、花屏、卡屏、延迟等问题。
云台控制 | 遥控器_云台_001 | 1.遥控器、云台测试设备各一部，且刷至需测试的软件版本， 2.遥控器与云台绑定成功， 3.主控模式下。 | 手动/室内 | 1.拨动云台Pitch模式开关至最上和中间，云台Pitch为角度模式，前后推拉云台控制滑块； 2.拨动云台Pitch模式开关至最下端，云台Pitch为速率控制模式，前后推拉云台控制滑块。 | 1. 云台俯仰根据滑块的位置而运动，推到最前端云台平视前方，拉到最后端，云台垂直向下，中间云台俯仰根据遥控器的云台俯仰控制旋钮实现无级变化； 2. 当云台俯仰控制滑块在中立点时代表0速率，高于零点云台向上仰，低于零点云台向下俯。 | Passed | Jun,21st,2016 | 丁正龙
| 遥控器_云台_002 | 1.遥控器、云台测试设备各一部，且刷至需测试的软件版本， 2.遥控器与云台绑定成功， 3.主控模式下。 | 手动/室内 | 1.拨动云台PAN模式开关至最上,云台PAN为Follow模式，左右转动PAN CONTROL旋钮，左右转动机身； 2.拨动云台PAN模式开关至中间，云台PAN为Follow可控模式，左右转动PAN CONTROL旋钮，左右转动机身； 3.拨动云台PAN模式开关至最下端，云台PAN为全向模式，左右转动PAN CONTROL旋钮，左右转动机身。 | 1.Follow模式下左右转动PAN CONTROL旋钮，云台不会转动，左右转动机身后，云台根随机头指向而转动； 2.Follow可控模式下，左右旋转PAN CONTROL旋钮，云台会跟随PAN CONTROL旋钮的控制而转动，将该旋钮置于中立点后，左右转动机身，云台跟随机头指向而转动； 3.全向模型下，PAN CONTROL旋钮对于云台操纵有效，左右转动机身，云台不随机头的转向而转动。 | Passed | Jun,21st,2016 | 丁正龙
| 遥控器_云台_003 | 1.遥控器、云台测试设备各一部，且刷至需测试的软件版本， 2.遥控器与云台绑定成功， 3.从控模式下。 | 手动/室内 | 1.拨动云台Pitch模式开关至最上和中间，云台Pitch为角度模式，前后推拉云台控制滑块； 2.拨动云台Pitch模式开关至最下端，云台Pitch为速率控制模式，前后拨动飞机俯仰摇杆。 | 1. 云台俯仰根据滑块的位置而运动，推到最前端云台平视前方，拉到最后端，云台垂直向下，中间云台俯仰根据遥控器的云台俯仰控制旋钮实现无级变化； 2. 当右手俯仰摇杆在中立点时代表0速率，高于零点云台向上仰，低于零点云台向下俯。 | Passed | Jun,21st,2016 | 丁正龙
| 遥控器_云台_004 | 1.遥控器、云台测试设备各一部，且刷至需测试的软件版本， 2.遥控器与云台绑定成功， 3.从控模式下。 | 手动/室内 | 1.拨动云台PAN模式开关至最上，云台PAN为Follow模式，左右拨动飞机副翼摇杆，左右转动机身； 2.拨动云台PAN模式开关至中间，云台PAN为Follow可控模式，左右拨动飞机副翼摇杆，左右转动机身； 3.拨动云台PAN模式开关至最下端，云台PAN为全向模式，左右拨动飞机副翼摇杆，左右转动机身。 | 1.Follow模式下，左右拨动副翼摇杆，云台不会转动，左右转动机身后，云台根随机头指向而转动； 2.Follow可控模式下，左右拨动副翼摇杆，云台会跟随摇杆的拨杆方向而转动，将从控副翼摇杆置于中立点后，左右转动机身，云台跟随机头指向而转动； 3.全向模型下，副翼摇杆对于云台操纵有效，左右转动机身，云台不随机头的转向而转动。 | Passed | Jun,21st,2016 | 丁正龙
| 遥控器_云台_005 | 1.遥控器、云台测试设备各一部，且刷至需测试的软件版本， 2.遥控器与云台绑定成功。 | 手动/室内 | 1.遥控器与云台绑定后，打开Flight Data Telemetry Screen， 2.检查Screen 信息。 | 1.Screen 回传云台拍摄到的画面， 2-1.云台未插入SD Card 时，“SD Not detected”；有SD Card 时，SD Card容量show 在屏幕右上角； 2-2.屏幕右侧有Camera、Video icon， 可互相切换。 2-3.屏幕右下角有回放、设置icon。 | Passed | Jun,21st,2016 | 丁正龙
| 遥控器_云台_006 | 1.遥控器、云台测试设备各一部，且刷至需测试的软件版本， 2.遥控器与云台绑定成功， 3.云台内没有SD Card。 | 手动/室内 | 1.点击遥控器上的拍摄、录像按钮。 | 1.“Camera SD card was not detected”提示信息显示于屏幕上方。 | Passed | Jun,21st,2016 | 丁正龙
| 遥控器_云台_007 | 1.遥控器、云台测试设备各一部，且刷至需测试的软件版本， 2.遥控器与云台绑定成功， 3.云台内有SD Card。 | 手动/室内 | 1.点击屏幕右下角回放icon。 | 1-1.点击后，上一步获得的图片、视频将被展开，可以预览下面的图片、视频。 1-2.只有通过遥控器上拍摄录像按钮获得的媒体文件才会在回放icon下listed 出来。 | Passed | Jun,21st,2016 | 丁正龙
| 遥控器_云台_008 | 1.遥控器、云台测试设备各一部，且刷至需测试的软件版本， 2.遥控器与云台绑定成功， 3.云台内有SD Card。 | 手动/室内 | 1.在‘回放’中点选一些图片、视频文件，预览它们。 | 1.可以预览列表中的图片、视频文件。 | Passed | Jun,21st,2016 | 丁正龙
| 遥控器_云台_009 | 1.遥控器、云台测试设备各一部，且刷至需测试的软件版本， 2.遥控器与云台绑定成功， 3.云台内有SD Card。 | 手动/室内 | 1.点击拍摄按钮，获取大量图片，查看图片list； 2.点击录像按钮，获取大量视频文件，查看视频list。 | 1.图片根据获取时间顺序自上而下排列，当数量达到最大值（当前版本22张）时，会自动删除最早获取的图片， 2.视频根据获取时间顺序自上而下排列，当数量达到最大值（当前版本10个）时，会自动删除最早获取的视频。 PS: 最大值后，继续获取新的媒体文件，媒体文件自下而上删除，并保留最新的媒体文件。 | Passed | Jun,21st,2016 | 丁正龙
| 遥控器_云台_010 | 1.遥控器、云台测试设备各一部，且刷至需测试的软件版本， 2.遥控器与云台绑定成功， 3.云台内有SD Card。 | 手动/室内 | 1.打开图片列表，上下滑动，选中某一图片。 | 1.图片列表可以上下滑动，选中一张后，也可通过上下箭头翻页。 | Passed | Jun,21st,2016 | 丁正龙
| 遥控器_云台_011 | 1.遥控器、云台测试设备各一部，且刷至需测试的软件版本， 2.遥控器与云台绑定成功， 3.云台内有SD Card。 | 手动/室内 | 1.打开视频列表，上下滑动，选中某一视频。 | 1.视频列表可以上下滑动，选中一个后，可以观看视频内容，观看过程中，可以暂停，可以在视频中向前向后托拉视频进行快进与快退。 | Passed | Jun,21st,2016 | 丁正龙
| 遥控器_云台_012 | 1.遥控器、云台测试设备各一部，且刷至需测试的软件版本， 2.遥控器与云台绑定成功， 3.云台内有SD Card。 | 手动/室内 | 1.打开媒体文件列表，在任意媒体文件上向左滑动。 | 1.向左滑动某一文件，删除按钮将被调出，文件可以被删除。 | Passed | Jun,21st,2016 | 丁正龙
| 遥控器_云台_013 | 1.遥控器、云台测试设备各一部，且刷至需测试的软件版本， 2.遥控器与云台绑定成功， 3.云台内有SD Card, 4.遥控器available 存储>300M。 | 手动/室内 | 1.遥控器与云台绑定后，打开Flight Data Telemetry Screen， 2.点击遥控器上拍摄按钮，截取一些图片。 3.点击遥控器上录像按钮，录制一段视频。 | 2.屏幕信息提示Capture Complete。 3.第1次按下录像按钮屏幕提示Start Record，第2次按下录像按钮屏幕提示Stop Record。 | Passed | Jun,21st,2016 | 丁正龙
| 遥控器_云台_014 | 1.遥控器、云台测试设备各一部，且刷至需测试的软件版本， 2.遥控器与云台绑定成功， 3.云台内有SD Card, 4.遥控器available 存储<300M。 | 手动/室内 | 1.遥控器与云台绑定后，打开Flight Data Telemetry Screen， 2.点击遥控器上拍摄按钮，截取一些图片。 3.点击遥控器上录像按钮，录制一段视频。 | a.当遥控器可用存储<300M时，按下拍摄、录像按钮后，屏幕下方有"The storage of controller is almost full, Please clean up." b.拍摄、录像按钮功能正常，只是媒体文件存储于云台的SD Card 中。 | Passed | Jun,21st,2016 | 丁正龙
| 遥控器_云台_015 | 1.遥控器、云台测试设备各一部，且刷至需测试的软件版本， 2.遥控器与云台绑定成功， 3.云台内有SD Card, 4.遥控器available 存储<300M。 | 手动/室内 | 1.当available 容量<300M，按下拍摄、录像按钮有提示信息后，清楚遥控器内的一些数据，使available容量>300M，重新按下拍摄、录像按钮。 | 1.当available容量>300M后，拍摄、录像功能正常，且正常存储于遥控器内。 | Passed | Jun,21st,2016 | 丁正龙
| 遥控器_云台_016 | 1.遥控器、云台测试设备各一部，且刷至需测试的软件版本， 2.遥控器与云台绑定成功， 3.云台内有SD Card。 | 手动/室内 | 1.遥控器与云台绑定后，打开Flight Data Telemetry Screen。 2.切换至Camera，打开右下角Setting icon。 | 2-1.在录像档下点击，画面出现分辨率、录音开关、照片格式（灰色）、图像风格、主控/从控、重置相机、视频开关、格式化Sdcard8个选项； 2-2。Camera Setting 界面打开，Camera mode 下，Video Settings 呈灰色无法设置。 2-3.用户可设置Photo mode 和Image Style。 | Passed | Jun,21st,2016 | 丁正龙
| 遥控器_云台_017 | 1.遥控器、云台测试设备各一部，且刷至需测试的软件版本， 2.遥控器与云台绑定成功， 3.云台内有SD Card。 | 手动/室内 | 1.遥控器与云台绑定后，打开Flight Data Telemetry Screen。 2.切换至Video，打开右下角Setting icon。 | 2-1.Camera Setting 界面打开，Video mode 下，Photo Mode 呈灰色无法设置。 2-2.用户可设置Video Settiings和Image Style。 | Passed | Jun,21st,2016 | 丁正龙
| 遥控器_云台_018 | 1.遥控器、云台测试设备各一部，且刷至需测试的软件版本， 2.遥控器与云台绑定成功， 3.云台内有SD Card。 | 手动/室内 | 1. Camera 模式下，设置不同的mode 和Style，多次拍摄，查看SD Card 内照片信息。 | 1.照片属性与设置里面mode 一致。 | Passed | Jun,21st,2016 | 丁正龙
| 遥控器_云台_019 | 1.遥控器、云台测试设备各一部，且刷至需测试的软件版本， 2.遥控器与云台绑定成功， 3.云台内有SD Card。 | 手动/室内 | 1.Video 模式下，设置不同的分辨率与帧数，返回控制界面。 | 1.返回控制界面后，设定图标按钮会显示出正确的分辨率和帧数，按快门和录像键可正常的拍照和录像，图像无卡顿、延迟、花屏，结束录像后将视频用电脑检测，分别率正确，图像清晰，连续，色彩正常。 | Passed | Jun,21st,2016 | 丁正龙
| 遥控器_云台_020 | 1.遥控器两部、云台一部，且刷至需测试的软件版本， 2.两台遥控器均与云台绑定成功。 | 手动/室内 | 1.点击主控屏幕的相机设定键； 2.在VIDEO开关栏点击OFF； 3.点击返回键； 4.点击SYSTEM SETTINGS 5.将之前断开的云台重新绑定，之后回到主界面 | 1.在录像档下点击，画面出现分辨率、录音开关、照片格式（灰色）、图像风格、主控/从控、重置相机、视频开关、格式化Sdcard8个选项； 2.系统默认主控VIDEO开关是ON，点击后变成OFF； 3.点击返回键后，主界面变成背景画面，无实时图传显示，且右上角无WIFI强度标识，关闭后点击相机设定键也无法打开。 3.重新绑定后，遥控器能显示实时图传，遥控器恢复对于相机设置的操控。 | Passed | Jun,21st,2016 | 丁正龙
| 遥控器_云台_021 | 1.遥控器两部、云台一部，且刷至需测试的软件版本， 2.两台遥控器均与云台绑定成功。 | 手动/室内 | 1.分别用一个控更改云台的各项参数，观测另一个控的变化。 | 1-1.只要有一个控更改了视频分辨率、录音开关、相片风格、相片格式、白平衡、曝光补偿、光圈、快门、ISO等任何一个照相参数，另一个遥控器都会相应的跟随变化； 1-2.一个控开启了录像，另一个控按下录制键也可以结束录像； 1-3.不录像时两个控的快门都可以控制拍照。 | Passed | Jun,21st,2016 | 丁正龙
| 遥控器_云台_022 | 1.遥控器两部、云台一部，且刷至需测试的软件版本， 2.两台遥控器均与云台绑定成功。 | 手动/室内 | 1.点击从控的GPS校准开关。 2.点击从控的TASK/CAMERA开关。 | 1.从控的GPS校准开关为灰色并无法打开。 2.从控的TASK/CAMERA开关变成灰色无法打开。 | Passed | Jun,21st,2016 | 丁正龙
Note on G28: 作者: Reset后Camera状态信息并未出现"Not connected"信息。

## Bug 信息
Bug ID | Bug等级 | Bug名称 | Status | Comments
983 | P3 | [ST16]切换操作Mode时，英文模式下Confirm 弹窗提示信息不准确。 | Closed | b19_0523 版本Fixed.
984 | P3 | [ST16]]新建Model时，无法检测到并导入外部存储（External SD Card）中已存在的Model。 | Closed | b19_0523 版本Fixed.
985 | P5 | [ST16]在导出Model到外部存储（External SD Card）时，导出的文件路径显示不完整。 | Closed | b19_0523 版本Fixed.
987 | P3 | 【ST16】[Bug]SD卡升级模型图片概率性丢失 | Verified
997 | P4 | [ST16][Bug]通过Tool刷机，概率性出现默认Model(Typhoon H)未导入Bug。 | Assigned
998 | P2 | [ST16][Bug]更新附件里的Update版本，退出并重新返回Flight Data Telemetry Screen，飞机不会自动连接。 | Verified
999 | P4 | [ST16][Bug]预览处预览视频，视频播放结束后，视频时间进度条未到最后。 | Closed | Fixed.
1000 | P4 | [ST16][Bug]按住遥控器上拍照、录像按钮时间稍长后释放，遥控器未执行拍摄、录像工作。 | Assigned
1001 | P4 | [ST16][Bug]遥控器界面切换后，回到主界面时，屏幕下方的设置item重新显示可操作时间较长（~7s）。 | Resolved
1002 | P2 | [ST16][CGOET][Bug]通过遥控器录像按钮录制一些视频（>1min），概率性发生部分视频丢失问题。 | Resolved
1003 | P3 | [Windows应用]RF-TX-APK升级工具问题汇总 --2016/5/13 | Closed | 新版本Tool已Fixed。
1005 | P3 | [ST16][Bug]Flight Data Telemetry Screen 界面下直接关机，加密Log丢失。 | Closed | 无法修复。
1006 | P5 | [Windows应用]一键打包工具优化增加最小化按钮。 | Closed | 新版本Tool已Fixed。
1007 | P5 | [Windows应用]一键打包工具优化增加版本号。 | Closed | 新版本Tool已Fixed。
1008 | P3 | [Windows应用][RF-TX-APK工具]在文件列表最左侧第一列右击，出现错误弹窗。 | Closed | 新版本Tool已Fixed。
1009 | P3 | [Windows应用][RF-TX-APK工具][需求]使用工具升级APK时，对APK解压的需求。 | Closed | 已经Fixed。
1010 | P3 | [ST16][Bug]新建Model后，返回屏幕时左上角Model状态自动切换为新Model。 | Assigned
1011 | P3 | [ST16][Bug]视频播放完成后，界面上增加重新播放按钮供用户使用。 | Closed | b19_0523 版本Fixed.
1012 | P1 | [ST16][Bug]Trim off，Hardware Monitor没有响应。 | Closed | b19_0523 版本Fixed.
1013 | P3 | [ST16][Bug]DNG格式下拍照，图片概率性丢失。 | Closed | 非遥控器端Bug，先Closed。
1014 | P3 | [ST16][Bug]测试中概率性出现"FlightMode 已停止运行"Bug。 | Assigned
1015 | P3 | [ST16][CGOET][Bug]录制较长时间一段视频，视频时间(可见光视频时间和红外视频时间)和录像时间不一致。 | Assigned
1016 | P3 | [ST16][Bug]语言选择下，“简体中文”项显示为乱码。 | Resolved
1017 | P4 | [ST16][Bug]退出视频播放后，概率性出现回看icon显示于Screen上。 | Assigned
1018 | P2 | [ST24S][Bug]导出Model时应用停止运行。 | Resolved
1019 | P4 | [ST24S][Bug]ST24S遥控器版本识别为ST16，需修改。 | Assigned
1020 | P3 | [Windows应用][RF-TX-APK工具][Bug]下载两个APK时，会将前一个APK的so文件重新添加 | Resolved